## Dashboard
| Tool Version 1.2 (© Crassus GmbH & Co. KG ¦ Updated 30.08.2023) |  |  |  | Choose your language:
MODULARE PRESSDICHTUNG ¦ BERECHNUNG
| Eingabe |  |  | Ergebnis
|  | Kernbohrung / Futterrohre | 200 | 7 x CRA21304V2A
Ø Innendurchmesser (mm)
|  | Medienrohr / Kabel | 150 | Gliederkette Typ ED GK-325, EPDM
Ø Außendurchmesser (mm)
Benötigte Druckdichte
Wieviel Druck soll das Produkt aushalten?
Technische Informationen
| A ¦ Ø Innendurchmesser (mm) |  | 200
| B ¦ Ø Außendurchmesser (mm) |  | 150
| C ¦ Ringraum SOLL (mm) |  | 25
| D ¦ Ringraum IST (mm) |  | 23
| E ¦ Breite (mm) |  | 80
| Gesamtgewicht (kg) |  | 0.95
| Anzugsdrehmoment (Nm) |  | 15
| Schrauben / Muttern |  | M8
| Schlüsselweite |  | 6kt. SW-13
| Druckdichte in bar |  | 2,0
| Wärmebeständigkeit (°C) |  | 120
| Kältebeständigkeit (°C) |  | -40
| Unterputzgeeignet |  | Ja
| UV-Beständig |  | Ja
| Erdreichgeeignet |  | Ja
Tool Version 1.2 (© Crassus GmbH & Co. KG ¦ Updated 30.08.2023) | [5 empty] | Das Berechnungs-Tool dient als Hilfe bei der Produktauswahl. Es ersetzt nicht die tatsächliche fachliche Überprüfung!
E
D
A
B
C

## Translation (hidden)
1
Deutsch | 1 | Deutsch | English | Français | Español | Nederlands | Italiano | Türkçe | Українська | Русский | 中文 | العربية | 日本語
English | 2 | MODULARE PRESSDICHTUNG ¦ BERECHNUNG | MODULAR SEALS ¦ CALCULATION | JOINTS MODULAIRES ¦ CALCUL | SELLOS MODULARES ¦ CÁLCULO | MODULAIRE AFDICHTINGEN ¦ BEREKENING | SIGILLATURE MODULARI ¦ CALCOLO | MODÜLER CONTALAR ¦ HESAPLAMA | МОДУЛЬНИЙ УЩІЛЬНЮВАЧ ¦ РОЗРАХУНОК | МОДУЛЬНОЕ УПЛОТНЕНИЕ ¦ РАСЧЕТ | 模块化密封 ¦ 计算 | الأختام المتوازية ¦ حساب | モジュラーシール ¦ 計算
Français | 3 | Eingabe | Input | Entrée | Entrada | Invoer | Inserimento | Giriş | Введення | Ввод | 输入 | إدخال | 入力
Español | 4 | Ø Innendurchmesser (mm) | Ø Inner Diameter (mm) | Ø Diamètre intérieur (mm) | Ø Diámetro interior (mm) | Ø Binnendiameter (mm) | Ø Diametro interno (mm) | Ø İç Çap (mm) | Ø Внутрішній діаметр (мм) | Ø Внутренний диаметр (мм) | Ø 内径（毫米） | Ø القطر الداخلي (مم) | Ø 内径（mm）
Nederlands | 5 | Kernbohrung / Futterrohre | Core Drilling / Wall Sleeve | Forage de base / Manchon de Traversée | Perforación de núcleo / Casquillos de pared | Kernboring / Muurhuls | Foratura del nucleo / Manicotto da parete | Çekirdek Delme / Duvar Manşonu | Відсвердження ядра / Стінковий футляр | Бурение ядра / Cтеновая гильза | 核心钻孔 / 墙壁套筒 | حفر النواة / كم الجدار | コアドリリング / 壁のスリーブ
Italiano | 6 | Ø Außendurchmesser (mm) | Ø Outer Diameter (mm) | Ø Diamètre extérieur (mm) | Ø Diámetro exterior (mm) | Ø Buitendiameter (mm) | Ø Diametro esterno (mm) | Ø Dış Çap (mm) | Ø Зовнішній діаметр (мм) | Ø Внешний диаметр (мм) | Ø 外径（毫米） | Ø القطر الخارجي (مم) | Ø 外径（mm）
Türkçe | 7 | Medienrohr / Kabel | Media Tube / Cable | Tube de média / Câble | Tubo de medios / Cable | Mediabuis / Kabel | Tubo multimediale / Cavo | Medya Borusu / Kablo | Труба для медіа / Кабель | Труба для медиа / Кабель | 媒体管道 / 电缆 | أنبوب الوسائط / كابل | メディアチューブ / ケーブル
Українська | 8 | Ergebnis | Result | Résultat | Resultado | Resultaat | Risultato | Sonuç | Результат | Результат | 结果 | نتيجة | 結果
Русский | 9 | Technische Informationen | Technical Information | Informations Techniques | Información Técnica | Technische Informatie | Informazioni Tecniche | Teknik Bilgi | Технічна Інформація | Техническая Информация | 技术信息 | معلومات تقنية | 技術情報
中文 | 10 | Produktspezifikationen | Product Specifications | Spécifications du produit | Especificaciones del producto | Productspecificaties | Specifiche del prodotto | Ürün Özellikleri | Технічні характеристики продукту | Технические характеристики продукта | 产品规格 | مواصفات المنتج | 製品仕様
العربية | 11 | Druckdichte in bar | Pressure Density in bar | Densité de pression en bar | Densidad de presión en bar | Drukverdeling in bar | Densità di pressione in bar | Basınç Yoğunluğu (bar) | Тиск ущільнення в барах | Плотность давления в барах | 压力密度（巴） | الكثافة الضغط في البار | 圧力密度（バール）
日本語 | 12 | Wärmebeständigkeit (°C) | Heat Resistance (°C) | Résistance à la chaleur (°C) | Resistencia al calor (°C) | Hittebestendigheid (°C) | Resistenza al calore (°C) | Isı Direnci (°C) | Теплостійкість (°C) | Теплостойкость (°C) | 耐热性（°C） | مقاومة الحرارة (°C) | 耐熱性（℃）
| 13 | Kältebeständigkeit (°C) | Cold Resistance (°C) | Résistance au froid (°C) | Resistencia al frío (°C) | Koudbestendigheid (°C) | Resistenza al freddo (°C) | Soğuk Direnci (°C) | Морозостійкість (°C) | Морозостойкость (°C) | 寒冷抗性（°C） | مقاومة البرودة (°C) | 寒冷耐性（℃）
| 14 | Unterputzgeeignet | Suitable for Undermount | Adapté pour l'encastrement | Apto para empotrar | Geschikt voor inbouw | Adatto per l'incasso | Gömme Montaja Uygun | Підходить для вбудовування | Подходит для встраивания | 适用于内置 | مناسب للتركيب الداخلي | 埋め込みに適しています
| 15 | UV-Beständig | UV Resistant | Résistant aux UV | Resistente a los rayos UV | UV-bestendig | Resistente ai raggi UV | UV Dayanıklı | Стійкий до УФ-випромінювання | Устойчив к УФ-излучению | 防紫外线 | مقاوم للأشعة فوق البنفسجية | UV耐性
| 16 | Erdreichgeeignet | Suitable for Soil | Adapté pour le sol | Apto para el suelo | Geschikt voor grond | Adatto per il terreno | Toprak Uygun | Підходить для грунту | Подходит для почвы | 适用于土壤 | مناسب للتربة | 土壌に適しています
| 17 | Gesamtgewicht (kg) | Total Weight (kg) | Poids total (kg) | Peso total (kg) | Totaal gewicht (kg) | Peso totale (kg) | Toplam Ağırlık (kg) | Загальна вага (кг) | Общий вес (кг) | 总重量（千克） | الوزن الإجمالي (كجم) | 総重量（kg）
| 18 | Ø Innendurchmesser (mm) Kernbohrung / Futterrohr
| 19 | Ø Außendurchmesser (mm) Medienrohr / Kabel
| 20 | Ringraum SOLL (mm) | Target Ring Gap (mm) | Jeu de bague CIBLE (mm) | Espacio Anular OBJETIVO (mm) | Gewenste Ringruimte (mm) | Spazio Anulare OBIETTIVO (mm) | Hedef Halka Boşluğu (mm) | Очікуваний зазор у кільці (мм) | Целевой зазор в кольце (мм) | 目标环隙（毫米） | فجوة الحلقة المستهدفة (مم) | 目標リングギャップ（mm）
| 21 | Breite (mm) | Width (mm) | Largeur (mm) | Ancho (mm) | Breedte (mm) | Larghezza (mm) | Genişlik (mm) | Ширина (мм) | Ширина (мм) | 宽度（毫米） | العرض (مم) | 幅（mm）
| 22 | Ringraum IST (mm) | Actual Ring Gap (mm) | Jeu de bague RÉEL (mm) | Espacio Anular REAL (mm) | Werkelijke Ringruimte (mm) | Spazio Anulare EFFETTIVO (mm) | Gerçek Halka Boşluğu (mm) | Фактичний зазор у кільці (мм) | Фактический зазор в кольце (мм) | 实际环隙（毫米） | فجوة الحلقة الفعلية (مم) | 実際のリングギャップ（mm）
| 23 | Anzugsdrehmoment (Nm) | Torque (Nm) | Couple de serrage (Nm) | Par de apriete (Nm) | Aandraaimoment (Nm) | Coppia di serraggio (Nm) | Tork (Nm) | Крутний момент (Нм) | Крутящий момент (Нм) | 扭矩（牛顿·米） | عزم الدوران (نيوتن متر) | トルク（Nm）
| 24 | Schrauben / Muttern | Screws / Nuts | Vis / Écrous | Tornillos / Tuercas | Schroeven / Moeren | Viti / Dadi | Vidalar / Somunlar | Гвинти / Гайки | Винты / Гайки | 螺丝 / 螺母 | مسامير / صواميل | ねじ / ナット
| 25 | Schlüsselweite | Wrench Size | Largeur de clé | Tamaño de llave | Sleutelwijdte | Dimensione chiave | Anahtar Boyutu | Ширина ключа | Ширина ключа | 扳手尺寸 | حجم المفتاح | レンチサイズ
| 26 | Ja | Yes | Oui | Sí | Ja | Sì | Evet | Так | Да | 是 | نعم | はい
Einfach Dichtend (bis 2,0 bar) | 27 | Einfach Dichtend (bis 2,0 bar) | Single-sealing (up to 2.0 bar) | Joint simple (jusqu'à 2,0 bar) | Sellado simple (hasta 2,0 bar) | Enkelvoudige afdichting (tot 2,0 bar) | Sigillatura singola (fino a 2,0 bar) | Tek contalı (2,0 bara kadar) | Одинарне ущільнення (до 2,0 бар) | Одинарное уплотнение (до 2,0 бар) | 单封闭式（最高2.0巴） | ختم واحد (حتى 2.0 بار) | シングルシール（最大2.0バール）
Doppel Dichtend (bis 5,0 bar) | 28 | Doppel Dichtend (bis 5,0 bar) | Double-sealing (up to 5.0 bar) | Double joint (jusqu'à 5,0 bar) | Sellado doble (hasta 5,0 bar) | Dubbelvoudige afdichting (tot 5,0 bar) | Sigillatura doppia (fino a 5,0 bar) | Çift contalı (5,0 bara kadar) | Подвійне ущільнення (до 5,0 бар) | Двойное уплотнение (до 5,0 бар) | 双封闭式（最高5.0巴） | ختم مزدوج (حتى 5.0 بار) | ダブルシール（最大5.0バール）
| 29 | Benötigte Druckdichte | Required Pressure Density | Densité de pression requise | Densidad de presión requerida | Benodigde drukdichtheid | Densità di pressione richiesta | Gerekli Basınç Yoğunluğu | Потрібна щільність тиску | Требуемая плотность давления | 所需压力密度 | الكثافة الضغط المطلوبة | 必要な圧力密度
| 30 | Wieviel Druck soll das Produkt aushalten? | How much pressure should the product withstand? | Quelle pression le produit doit-il supporter ? | ¿Cuánta presión debe soportar el producto? | Hoeveel druk moet het product kunnen weerstaan? | Quanta pressione il prodotto dovrebbe sopportare? | Ürün ne kadar basıncı kaldırmalı? | Який тиск має витримати продукт? | Какое давление должен выдерживать продукт? | 产品应承受多少压力？ | كم الضغط يجب أن يتحمل المنتج؟ | 製品はどれだけの圧力に耐える必要がありますか？
| 31 | Das Berechnungs-Tool dient als Hilfe bei der Produktauswahl. Es ersetzt nicht die tatsächliche fachliche Überprüfung! | The calculation tool serves as assistance in product selection. It does not replace actual professional verification! | L'outil de calcul sert d'aide à la sélection du produit. Il ne remplace pas la vérification professionnelle réelle ! | La herramienta de cálculo sirve como ayuda en la selección del producto. ¡No reemplaza la verificación profesional real! | De berekeningshulpmiddel dient als hulp bij productselectie. Het vervangt niet de daadwerkelijke professionele verificatie! | Lo strumento di calcolo serve come assistenza nella selezione del prodotto. Non sostituisce la verifica professionale effettiva! | Hesaplama aracı, ürün seçiminde yardımcı olur. Gerçek profesyonel doğrulamayı yerine koymaz! | Розрахунковий інструмент служить для допомоги при виборі продукту. Він не замінює фактичної професійної перевірки! | Расчетный инструмент служит в помощь при выборе продукта. Он не заменяет фактической профессиональной проверки! | 计算工具可辅助选择产品。但不能取代实际的专业验证！ | أداة الحساب تعمل كمساعدة في اختيار المنتج. لا تستبدل التحقق المهني الفعلي! | 計算ツールは製品選択の支援として機能します。しかし、実際の専門的な検証を代替するものではありません！
| 32 | Bitte wende Dich an unseren Support für weitere Hilfe | Please contact our support for further assistance | Veuillez contacter notre support pour obtenir une assistance supplémentaire | Por favor, póngase en contacto con nuestro soporte para obtener ayuda adicional | Neem contact op met onze ondersteuning voor verdere hulp | Si prega di contattare il nostro supporto per ulteriori assistenza | Daha fazla yardım için lütfen destek birimimize başvurun | Будь ласка, зверніться до нашої підтримки для отримання додаткової допомоги | Пожалуйста, обратитесь в нашу службу поддержки для дополнительной помощи | 请联系我们的支持团队获取进一步的帮助 | يرجى التواصل مع دعمنا لمزيد من المساعدة | さらなる支援については、サポートにお問い合わせください
| 33 | Keine Lösung verfügbar! | No solution available! | Aucune solution disponible ! | ¡No hay solución disponible! | Geen oplossing beschikbaar! | Nessuna soluzione disponibile! | Çözüm mevcut değil! | Рішення відсутнє! | Решение недоступно! | 暂无解决方案！ | لا يوجد حلاً متاحًا! | 解決策はありません！

## Berechnung (hidden)
Berechnung
Kernbohrung / Futterrohr ID (mm) |  |  | 200 | Optimales Ergebnis | Glieder | ANR | Produktname | XPO | Breite | Element | Dicke | Gespannte Dicke |  | Bogenmaß | Abmessung d. Ringes |  | Prüfung | Maß beim… |  | Prüfung | 1. Prüfung | 2. Prüfung | Preis- Optimum |  | 1. Prüfung | 2. Prüfung | Medienrohr Prüfung |  |  | 1. Prüfung | 2. Prüfung | Gewicht | Anzugs- drehmoment | Schrauben / Muttern | Schlüsselweite
Medienrohr AD (mm) |  |  | 150 | [8 empty] | 20er | 50er |  | Di | Da | Maß 1 | ziehen | stauchen | Maß 2 |  |  | XPO | Prüfung |  |  | MIN | MAX | OK?
Ringraum (mm) |  |  | 25 |  | 18 | CRA21300V2A | Gliederkette Typ ED GK-200, EPDM, V2A | 47.16 | 40 | GK-200 | 12.5 | 15.9 | 17 | 30 | 159.3873 | 184.3873 | 0 | 0 | 0 | 2 |  |  | 47.16 | 0 |  |  | 21.3 | 323.9 | JA |  |  | 0.4 | 3 | M5 | 4 Inbus
[5 empty] | 18 | CRA21301V2A | Gliederkette Typ ED GK-250, EPDM, V2A | 86.58 | 40 | GK-250 | 15.5 | 19.6 | 21 | 30 | 156.3873 | 187.3873 | 0 | 0 | 0 | 2 |  |  | 86.58 | 0 |  |  | 13 | 358 | JA |  |  | 0.43 | 3 | M5 | 4 Inbus
# | Druckdichte | Dichtungs- Material | Schrauben- Material |  | 22 | CRA21302V2A | Gliederkette Typ ED GK-275, EPDM, V2A | 111.1 | 40 | GK-275 | 15.5 | 19.6 | 21 | 25.3 | 161.6713 | 192.6713 | 0 | 0 | 0 | 2 |  |  | 111.1 | 0 |  |  | 4 | 67.1 | NEIN |  |  | 0.48 | 3 | M5 | 4 Inbus
1 | Einfach dichtend (2,0 bar) | EPDM | V2A (Rostfreier Edelstahl) |  | 14 | CRA21303V2A | Gliederkette Typ ED GK-300, EPDM, V2A | 81.2 | 55 | GK-300 | 17.5 | 22.4 | 24 | 40.1 | 161.1992 | 196.1992 | 0 | 0 | 0 | 2 |  |  | 81.2 | 0 |  |  | 44.5 | 406.4 | JA |  |  | 0.81 | 15 | M8 | 6 Inbus
2 | Doppelt dichtend (5,0 bar) | KTW (Zulassung) | V4A (Rostfreier Edelstahl) | 1 | 7 | CRA21304V2A | Gliederkette Typ ED GK-325, EPDM, V2A | 82.25 | 80 | GK-325 | 23 | 29.8 | 32 | 79.4 | 153.9166 | 199.9166 | 1 | 0 | 0 | 2 | 1 | 1 | 82.25 | 0 | 3 | 1 | 88.9 | 711 | JA | 3 | 1 | 0.95 | 15 | M8 | 6kt. SW-13
3 |  | NBR |  |  | 13 | CRA21305V2A | Gliederkette Typ ED GK-350, EPDM, V2A | 111.8 | 60 | GK-350 | 23.5 | 30.6 | 33 | 41.4 | 150 | 197 | 1 | 0.52818 | 0 | 2 | 1 | 0 | 111.8 | 0 | 8 |  | 14 | 406.4 | JA | 8 |  | 1 | 15 | M8 | 6kt. SW-13
Active | 1 | 1 | 1 |  | 10 | CRA21306V2A | Gliederkette Typ ED GK-375, EPDM, V2A | 112.4 | 70 | GK-375 | 31 | 37.8 | 40 | 55.5 | 150 | 212 | 0 | 1.3628 | 12 | 1 |  |  | 112.4 | 0 |  |  | 26 | 323.9 | JA |  |  | 1.24 | 15 | M8 | 6kt. SW-13
| ED | EPDM | V2A |  | 6 | CRA21307V2A | Gliederkette Typ ED GK-400, EPDM, V2A | 98.28 | 90 | GK-400 | 36 | 43.5 | 46 | 93 | 150 | 222 | 0 | 4.3894 | 22 | 0 |  |  | 98.28 | 0 |  |  | 139.7 | 1220 | JA |  |  | 1.81 | 35 | M10 | 6kt. SW-17
BAR | 2,0 |  |  |  | 8 | CRA21308V2A | Gliederkette Typ ED GK-415, EPDM, V2A | 107.2 | 90 | GK-415 | 36 | 43.5 | 46 | 68 | 150 | 222 | 0 | 5.042 | 22 | 0 |  |  | 107.2 | 0 |  |  | 44.5 | 323.9 | JA |  |  | 1.9 | 35 | M10 | 6kt. SW-17
EDEPDM | 1 |  |  |  | 6 | CRA21309V2A | Gliederkette Typ ED GK-425, EPDM, V2A | 116.46 | 90 | GK-425 | 28 | 35.5 | 38 | 93 | 150 | 206 | 0 | 0.20058 | 6 | 1 |  |  | 116.46 | 0 |  |  | 134 | 1220 | JA |  |  | 1.52 | 35 | M10 | 6kt. SW-17
EDKTW | 2 |  |  |  | 8 | CRA21310V2A | Gliederkette Typ ED GK-475, EPDM, V2A | 153.84 | 90 | GK-475 | 40 | 47.5 | 50 | 68 | 150 | 230 | 0 | 6.6128 | 30 | 0 |  |  | 153.84 | 0 |  |  | 33.7 | 1220 | JA |  |  | 2.06 | 35 | M10 | 6kt. SW-17
EDNBR | 3 |  |  |  | 6 | CRA21311V2A | Gliederkette Typ ED GK-500, EPDM, V2A | 215.28 | 110 | GK-500 | 58 | 68.5 | 72 | 99 | 150 | 266 | 0 | 9.9085 | 66 | 0 |  |  | 215.28 | 0 |  |  | 82.5 | 1220 | JA |  |  | 3.71 | 65 | M12 | 6kt. SW-19
DDEPDM | 4 |  |  |  | 6 | CRA21312V2A | Gliederkette Typ ED GK-525, EPDM, V2A | 201.36 | 110 | GK-525 | 53 | 61.3 | 64 | 99 | 150 | 256 | 0 | 7.2906 | 56 | 0 |  |  | 201.36 | 0 |  |  | 133 | 1220 | JA |  |  | 3.44 | 65 | M12 | 6kt. SW-19
DDKTW | 5 |  |  |  | 7 | CRA21313V2A | Gliederkette Typ ED GK-575, EPDM, V2A | 203.84 | 90 | GK-575 | 47 | 56.8 | 60 | 79.2 | 150 | 244 | 0 | 9.2134 | 44 | 0 |  |  | 203.84 | 0 |  |  | 90 | 1220 | JA |  |  | 2.91 | 50 | M12 | 6kt. SW-19
DDNBR | 6 |  |  |  | 4 | CRA21314V2A | Gliederkette Typ ED GK-600, EPDM, V2A | 239.88 | 140 | GK-600 | 80 | 96.5 | 102 | 155 | 150 | 310 | 0 | 25.6416 | 110 | 0 |  |  | 239.88 | 0 |  |  | 177.8 | 3000 | NEIN |  |  | 7.34 | 130 | M20 | 6kt. SW-30
Active Bild | 1 |  |  |  | 5 | CRA21315V2A | Gliederkette Typ ED GK-650, EPDM, V2A | 247.15 | 110 | GK-650 | 71 | 81.5 | 85 | 102 | 150 | 292 | 0 | 36.8584 | 92 | 0 |  |  | 247.15 | 0 |  |  | 200 | 1220 | NEIN |  |  | 4.63 | 85 | M16 | 6kt. SW-24
|  |  |  | 1 | 7 | CRA21304V2A | Gliederkette Typ ED GK-325, EPDM, V2A | 82.25 | 80 | [5 empty] | 153.9166 | 199.9166 |  |  | 0 | [5 empty] | 3 |  | 88.9 | 711 | JA | 3 |  | 0.95 | 15 | M8 | 6kt. SW-13
[5 empty] | 7 | CRA21304V2A | Gliederkette Typ ED GK-325, EPDM

## Daten (hidden)
Name | ANR | EAN | Ringspalt (mm) | Medienrohr (mm) | Medienrohr Min | Medienrohr MAX | Breite (mm) | Druckdichte (bar) | ADM (Nm) | Gewicht (kg) | Schrauben / Muttern | Schlüssel weite | P-Indication | Deutsch | Englisch | Französisch | Spanisch | Niederländisch | Italienisch | Türkisch | Ukrainisch | Russisch | Chineisch | Arabisch | Japanisch
Gliederkette Typ ED GK-200, EPDM, V2A | CRA21300V2A | 4260391377259 | 12,5-15,9 | 21,3-323,9 | 21.3 | 323.9 | 40 | 2 | 3 | 0.022 | M5 | 4 Inbus | 2.62 | Gliederkette Typ ED GK-200, EPDM | Modular Seals Type ED GK-200, EPDM | Joints Modulaires Type ED GK-200, EPDM | Sellos Modulares Tipo ED GK-200, EPDM | Modulaire Afdichtingen Type ED GK-200, EPDM | Sigillature Modulari Tipo ED GK-200, EPDM | Modüler Contalar Tip ED GK-200, EPDM | Модульний Ущільнювач Тип ED GK-200, EPDM | Модульное Уплотнение Тип ED GK-200, EPDM | 模块化密封 类型 ED GK-200, EPDM | الأختام المتوازية نوع ED GK-200, EPDM | モジュラーシール タイプ ED GK-200, EPDM
Gliederkette Typ ED GK-250, EPDM, V2A | CRA21301V2A | 4260391377266 | 15,5-19,6 | 13,0-358,0 | 13 | 358 | 40 | 2 | 3 | 0.024 | M5 | 4 Inbus | 4.81 | Gliederkette Typ ED GK-250, EPDM | Modular Seals Type ED GK-250, EPDM | Joints Modulaires Type ED GK-250, EPDM | Sellos Modulares Tipo ED GK-250, EPDM | Modulaire Afdichtingen Type ED GK-250, EPDM | Sigillature Modulari Tipo ED GK-250, EPDM | Modüler Contalar Tip ED GK-250, EPDM | Модульний Ущільнювач Тип ED GK-250, EPDM | Модульное Уплотнение Тип ED GK-250, EPDM | 模块化密封 类型 ED GK-250, EPDM | الأختام المتوازية نوع ED GK-250, EPDM | モジュラーシール タイプ ED GK-250, EPDM
Gliederkette Typ ED GK-275, EPDM, V2A | CRA21302V2A | 4260391377273 | 15,5-19,6 | 4,0-67,1 | 4 | 67.1 | 40 | 2 | 3 | 0.022 | M5 | 4 Inbus | 5.05 | Gliederkette Typ ED GK-275, EPDM | Modular Seals Type ED GK-275, EPDM | Joints Modulaires Type ED GK-275, EPDM | Sellos Modulares Tipo ED GK-275, EPDM | Modulaire Afdichtingen Type ED GK-275, EPDM | Sigillature Modulari Tipo ED GK-275, EPDM | Modüler Contalar Tip ED GK-275, EPDM | Модульний Ущільнювач Тип ED GK-275, EPDM | Модульное Уплотнение Тип ED GK-275, EPDM | 模块化密封 类型 ED GK-275, EPDM | الأختام المتوازية نوع ED GK-275, EPDM | モジュラーシール タイプ ED GK-275, EPDM
Gliederkette Typ ED GK-300, EPDM, V2A | CRA21303V2A | 4260391377280 | 17,5-22,4 | 44,5-406,4 | 44.5 | 406.4 | 55 | 2 | 15 | 0.058 | M8 | 6 Inbus | 5.8 | Gliederkette Typ ED GK-300, EPDM | Modular Seals Type ED GK-300, EPDM | Joints Modulaires Type ED GK-300, EPDM | Sellos Modulares Tipo ED GK-300, EPDM | Modulaire Afdichtingen Type ED GK-300, EPDM | Sigillature Modulari Tipo ED GK-300, EPDM | Modüler Contalar Tip ED GK-300, EPDM | Модульний Ущільнювач Тип ED GK-300, EPDM | Модульное Уплотнение Тип ED GK-300, EPDM | 模块化密封 类型 ED GK-300, EPDM | الأختام المتوازية نوع ED GK-300, EPDM | モジュラーシール タイプ ED GK-300, EPDM
Gliederkette Typ ED GK-325, EPDM, V2A | CRA21304V2A | 4260391377297 | 23,0-29,8 | 88,9-711,0 | 88.9 | 711 | 80 | 2 | 15 | 0.135 | M8 | 6kt. SW-13 | 11.75 | Gliederkette Typ ED GK-325, EPDM | Modular Seals Type ED GK-325, EPDM | Joints Modulaires Type ED GK-325, EPDM | Sellos Modulares Tipo ED GK-325, EPDM | Modulaire Afdichtingen Type ED GK-325, EPDM | Sigillature Modulari Tipo ED GK-325, EPDM | Modüler Contalar Tip ED GK-325, EPDM | Модульний Ущільнювач Тип ED GK-325, EPDM | Модульное Уплотнение Тип ED GK-325, EPDM | 模块化密封 类型 ED GK-325, EPDM | الأختام المتوازية نوع ED GK-325, EPDM | モジュラーシール タイプ ED GK-325, EPDM
Gliederkette Typ ED GK-350, EPDM, V2A | CRA21305V2A | 4260391377303 | 23,5-30,6 | 14,0-406,4 | 14 | 406.4 | 60 | 2 | 15 | 0.077 | M8 | 6kt. SW-13 | 8.6 | Gliederkette Typ ED GK-350, EPDM | Modular Seals Type ED GK-350, EPDM | Joints Modulaires Type ED GK-350, EPDM | Sellos Modulares Tipo ED GK-350, EPDM | Modulaire Afdichtingen Type ED GK-350, EPDM | Sigillature Modulari Tipo ED GK-350, EPDM | Modüler Contalar Tip ED GK-350, EPDM | Модульний Ущільнювач Тип ED GK-350, EPDM | Модульное Уплотнение Тип ED GK-350, EPDM | 模块化密封 类型 ED GK-350, EPDM | الأختام المتوازية نوع ED GK-350, EPDM | モジュラーシール タイプ ED GK-350, EPDM
Gliederkette Typ ED GK-375, EPDM, V2A | CRA21306V2A | 4260391377310 | 31,0-36,5 | 26,0-323,9 | 26 | 323.9 | 70 | 2 | 15 | 0.124 | M8 | 6kt. SW-13 | 11.24 | Gliederkette Typ ED GK-375, EPDM | Modular Seals Type ED GK-375, EPDM | Joints Modulaires Type ED GK-375, EPDM | Sellos Modulares Tipo ED GK-375, EPDM | Modulaire Afdichtingen Type ED GK-375, EPDM | Sigillature Modulari Tipo ED GK-375, EPDM | Modüler Contalar Tip ED GK-375, EPDM | Модульний Ущільнювач Тип ED GK-375, EPDM | Модульное Уплотнение Тип ED GK-375, EPDM | 模块化密封 类型 ED GK-375, EPDM | الأختام المتوازية نوع ED GK-375, EPDM | モジュラーシール タイプ ED GK-375, EPDM
Gliederkette Typ ED GK-400, EPDM, V2A | CRA21307V2A | 4260391377327 | 36,0-43,5 | 139,7-1220,0 | 139.7 | 1220 | 90 | 2 | 35 | 0.302 | M10 | 6kt. SW-17 | 16.38 | Gliederkette Typ ED GK-400, EPDM | Modular Seals Type ED GK-400, EPDM | Joints Modulaires Type ED GK-400, EPDM | Sellos Modulares Tipo ED GK-400, EPDM | Modulaire Afdichtingen Type ED GK-400, EPDM | Sigillature Modulari Tipo ED GK-400, EPDM | Modüler Contalar Tip ED GK-400, EPDM | Модульний Ущільнювач Тип ED GK-400, EPDM | Модульное Уплотнение Тип ED GK-400, EPDM | 模块化密封 类型 ED GK-400, EPDM | الأختام المتوازية نوع ED GK-400, EPDM | モジュラーシール タイプ ED GK-400, EPDM
Gliederkette Typ ED GK-415, EPDM, V2A | CRA21308V2A | 4260391377334 | 36,0-43,5 | 44,5-323,9 | 44.5 | 323.9 | 90 | 2 | 35 | 0.238 | M10 | 6kt. SW-17 | 13.4 | Gliederkette Typ ED GK-415, EPDM | Modular Seals Type ED GK-415, EPDM | Joints Modulaires Type ED GK-415, EPDM | Sellos Modulares Tipo ED GK-415, EPDM | Modulaire Afdichtingen Type ED GK-415, EPDM | Sigillature Modulari Tipo ED GK-415, EPDM | Modüler Contalar Tip ED GK-415, EPDM | Модульний Ущільнювач Тип ED GK-415, EPDM | Модульное Уплотнение Тип ED GK-415, EPDM | 模块化密封 类型 ED GK-415, EPDM | الأختام المتوازية نوع ED GK-415, EPDM | モジュラーシール タイプ ED GK-415, EPDM
Gliederkette Typ ED GK-425, EPDM, V2A | CRA21309V2A | 4260391377341 | 28,0-35,5 | 134,0-1220,0 | 134 | 1220 | 90 | 2 | 35 | 0.253 | M10 | 6kt. SW-17 | 19.41 | Gliederkette Typ ED GK-425, EPDM | Modular Seals Type ED GK-425, EPDM | Joints Modulaires Type ED GK-425, EPDM | Sellos Modulares Tipo ED GK-425, EPDM | Modulaire Afdichtingen Type ED GK-425, EPDM | Sigillature Modulari Tipo ED GK-425, EPDM | Modüler Contalar Tip ED GK-425, EPDM | Модульний Ущільнювач Тип ED GK-425, EPDM | Модульное Уплотнение Тип ED GK-425, EPDM | 模块化密封 类型 ED GK-425, EPDM | الأختام المتوازية نوع ED GK-425, EPDM | モジュラーシール タイプ ED GK-425, EPDM
Gliederkette Typ ED GK-475, EPDM, V2A | CRA21310V2A | 4260391377358 | 40,0-47,5 | 33,7-1220,0 | 33.7 | 1220 | 90 | 2 | 35 | 0.258 | M10 | 6kt. SW-17 | 19.23 | Gliederkette Typ ED GK-475, EPDM | Modular Seals Type ED GK-475, EPDM | Joints Modulaires Type ED GK-475, EPDM | Sellos Modulares Tipo ED GK-475, EPDM | Modulaire Afdichtingen Type ED GK-475, EPDM | Sigillature Modulari Tipo ED GK-475, EPDM | Modüler Contalar Tip ED GK-475, EPDM | Модульний Ущільнювач Тип ED GK-475, EPDM | Модульное Уплотнение Тип ED GK-475, EPDM | 模块化密封 类型 ED GK-475, EPDM | الأختام المتوازية نوع ED GK-475, EPDM | モジュラーシール タイプ ED GK-475, EPDM
Gliederkette Typ ED GK-500, EPDM, V2A | CRA21311V2A | 4260391377365 | 58,0-68,5 | 82,5-1220,0 | 82.5 | 1220 | 110 | 2 | 65 | 0.619 | M12 | 6kt. SW-19 | 35.88 | Gliederkette Typ ED GK-500, EPDM | Modular Seals Type ED GK-500, EPDM | Joints Modulaires Type ED GK-500, EPDM | Sellos Modulares Tipo ED GK-500, EPDM | Modulaire Afdichtingen Type ED GK-500, EPDM | Sigillature Modulari Tipo ED GK-500, EPDM | Modüler Contalar Tip ED GK-500, EPDM | Модульний Ущільнювач Тип ED GK-500, EPDM | Модульное Уплотнение Тип ED GK-500, EPDM | 模块化密封 类型 ED GK-500, EPDM | الأختام المتوازية نوع ED GK-500, EPDM | モジュラーシール タイプ ED GK-500, EPDM
Gliederkette Typ ED GK-525, EPDM, V2A | CRA21312V2A | 4260391377372 | 53,0-61,3 | 133,0-1220,0 | 133 | 1220 | 110 | 2 | 65 | 0.573 | M12 | 6kt. SW-19 | 33.56 | Gliederkette Typ ED GK-525, EPDM | Modular Seals Type ED GK-525, EPDM | Joints Modulaires Type ED GK-525, EPDM | Sellos Modulares Tipo ED GK-525, EPDM | Modulaire Afdichtingen Type ED GK-525, EPDM | Sigillature Modulari Tipo ED GK-525, EPDM | Modüler Contalar Tip ED GK-525, EPDM | Модульний Ущільнювач Тип ED GK-525, EPDM | Модульное Уплотнение Тип ED GK-525, EPDM | 模块化密封 类型 ED GK-525, EPDM | الأختام المتوازية نوع ED GK-525, EPDM | モジュラーシール タイプ ED GK-525, EPDM
Gliederkette Typ ED GK-575, EPDM, V2A | CRA21313V2A | 4260391377389 | 47,0-56,8 | 90,0-1220,0 | 90 | 1220 | 90 | 2 | 50 | 0.416 | M12 | 6kt. SW-19 | 29.12 | Gliederkette Typ ED GK-575, EPDM | Modular Seals Type ED GK-575, EPDM | Joints Modulaires Type ED GK-575, EPDM | Sellos Modulares Tipo ED GK-575, EPDM | Modulaire Afdichtingen Type ED GK-575, EPDM | Sigillature Modulari Tipo ED GK-575, EPDM | Modüler Contalar Tip ED GK-575, EPDM | Модульний Ущільнювач Тип ED GK-575, EPDM | Модульное Уплотнение Тип ED GK-575, EPDM | 模块化密封 类型 ED GK-575, EPDM | الأختام المتوازية نوع ED GK-575, EPDM | モジュラーシール タイプ ED GK-575, EPDM
Gliederkette Typ ED GK-600, EPDM, V2A | CRA21314V2A | 4260391377396 | 80,0-96,5 | 177,8-3000,0 | 177.8 | 3000 | 140 | 2 | 130 | 1.836 | M20 | 6kt. SW-30 | 59.97 | Gliederkette Typ ED GK-600, EPDM | Modular Seals Type ED GK-600, EPDM | Joints Modulaires Type ED GK-600, EPDM | Sellos Modulares Tipo ED GK-600, EPDM | Modulaire Afdichtingen Type ED GK-600, EPDM | Sigillature Modulari Tipo ED GK-600, EPDM | Modüler Contalar Tip ED GK-600, EPDM | Модульний Ущільнювач Тип ED GK-600, EPDM | Модульное Уплотнение Тип ED GK-600, EPDM | 模块化密封 类型 ED GK-600, EPDM | الأختام المتوازية نوع ED GK-600, EPDM | モジュラーシール タイプ ED GK-600, EPDM
Gliederkette Typ ED GK-650, EPDM, V2A | CRA21315V2A | 4260391377402 | 71,0-81,5 | 200,0-1220,0 | 200 | 1220 | 110 | 2 | 85 | 0.926 | M16 | 6kt. SW-24 | 49.43 | Gliederkette Typ ED GK-650, EPDM | Modular Seals Type ED GK-650, EPDM | Joints Modulaires Type ED GK-650, EPDM | Sellos Modulares Tipo ED GK-650, EPDM | Modulaire Afdichtingen Type ED GK-650, EPDM | Sigillature Modulari Tipo ED GK-650, EPDM | Modüler Contalar Tip ED GK-650, EPDM | Модульний Ущільнювач Тип ED GK-650, EPDM | Модульное Уплотнение Тип ED GK-650, EPDM | 模块化密封 类型 ED GK-650, EPDM | الأختام المتوازية نوع ED GK-650, EPDM | モジュラーシール タイプ ED GK-650, EPDM
Gliederkette Typ ED GK-200, EPDM, V4A | CRA21300V4A | 4260391377419 | 12,5-15,9 | 21,3-323,9 | 21.3 | 323.9 | 40 | 2 | 3 | 0.022 | M5 | 4 Inbus | 2.75 | Gliederkette Typ ED GK-200, EPDM | Modular Seals Type ED GK-200, EPDM | Joints Modulaires Type ED GK-200, EPDM | Sellos Modulares Tipo ED GK-200, EPDM | Modulaire Afdichtingen Type ED GK-200, EPDM | Sigillature Modulari Tipo ED GK-200, EPDM | Modüler Contalar Tip ED GK-200, EPDM | Модульний Ущільнювач Тип ED GK-200, EPDM | Модульное Уплотнение Тип ED GK-200, EPDM | 模块化密封 类型 ED GK-200, EPDM | الأختام المتوازية نوع ED GK-200, EPDM | モジュラーシール タイプ ED GK-200, EPDM
Gliederkette Typ ED GK-250, EPDM, V4A | CRA21301V4A | 4260391377426 | 15,5-19,6 | 13,0-358,0 | 13 | 358 | 40 | 2 | 3 | 0.024 | M5 | 4 Inbus | 5.04 | Gliederkette Typ ED GK-250, EPDM | Modular Seals Type ED GK-250, EPDM | Joints Modulaires Type ED GK-250, EPDM | Sellos Modulares Tipo ED GK-250, EPDM | Modulaire Afdichtingen Type ED GK-250, EPDM | Sigillature Modulari Tipo ED GK-250, EPDM | Modüler Contalar Tip ED GK-250, EPDM | Модульний Ущільнювач Тип ED GK-250, EPDM | Модульное Уплотнение Тип ED GK-250, EPDM | 模块化密封 类型 ED GK-250, EPDM | الأختام المتوازية نوع ED GK-250, EPDM | モジュラーシール タイプ ED GK-250, EPDM
Gliederkette Typ ED GK-275, EPDM, V4A | CRA21302V4A | 4260391377433 | 15,5-19,6 | 4,0-67,1 | 4 | 67.1 | 40 | 2 | 3 | 0.022 | M5 | 4 Inbus | 5.31 | Gliederkette Typ ED GK-275, EPDM | Modular Seals Type ED GK-275, EPDM | Joints Modulaires Type ED GK-275, EPDM | Sellos Modulares Tipo ED GK-275, EPDM | Modulaire Afdichtingen Type ED GK-275, EPDM | Sigillature Modulari Tipo ED GK-275, EPDM | Modüler Contalar Tip ED GK-275, EPDM | Модульний Ущільнювач Тип ED GK-275, EPDM | Модульное Уплотнение Тип ED GK-275, EPDM | 模块化密封 类型 ED GK-275, EPDM | الأختام المتوازية نوع ED GK-275, EPDM | モジュラーシール タイプ ED GK-275, EPDM
Gliederkette Typ ED GK-300, EPDM, V4A | CRA21303V4A | 4260391377440 | 17,5-22,4 | 44,5-406,4 | 44.5 | 406.4 | 55 | 2 | 15 | 0.058 | M8 | 6 Inbus | 6.07 | Gliederkette Typ ED GK-300, EPDM | Modular Seals Type ED GK-300, EPDM | Joints Modulaires Type ED GK-300, EPDM | Sellos Modulares Tipo ED GK-300, EPDM | Modulaire Afdichtingen Type ED GK-300, EPDM | Sigillature Modulari Tipo ED GK-300, EPDM | Modüler Contalar Tip ED GK-300, EPDM | Модульний Ущільнювач Тип ED GK-300, EPDM | Модульное Уплотнение Тип ED GK-300, EPDM | 模块化密封 类型 ED GK-300, EPDM | الأختام المتوازية نوع ED GK-300, EPDM | モジュラーシール タイプ ED GK-300, EPDM
Gliederkette Typ ED GK-325, EPDM, V4A | CRA21304V4A | 4260391377457 | 23,0-29,8 | 88,9-711,0 | 88.9 | 711 | 80 | 2 | 15 | 0.135 | M8 | 6kt. SW-13 | 12.32 | Gliederkette Typ ED GK-325, EPDM | Modular Seals Type ED GK-325, EPDM | Joints Modulaires Type ED GK-325, EPDM | Sellos Modulares Tipo ED GK-325, EPDM | Modulaire Afdichtingen Type ED GK-325, EPDM | Sigillature Modulari Tipo ED GK-325, EPDM | Modüler Contalar Tip ED GK-325, EPDM | Модульний Ущільнювач Тип ED GK-325, EPDM | Модульное Уплотнение Тип ED GK-325, EPDM | 模块化密封 类型 ED GK-325, EPDM | الأختام المتوازية نوع ED GK-325, EPDM | モジュラーシール タイプ ED GK-325, EPDM
Gliederkette Typ ED GK-350, EPDM, V4A | CRA21305V4A | 4260391377464 | 23,5-30,6 | 14,0-406,4 | 14 | 406.4 | 60 | 2 | 15 | 0.077 | M8 | 6kt. SW-13 | 9.03 | Gliederkette Typ ED GK-350, EPDM | Modular Seals Type ED GK-350, EPDM | Joints Modulaires Type ED GK-350, EPDM | Sellos Modulares Tipo ED GK-350, EPDM | Modulaire Afdichtingen Type ED GK-350, EPDM | Sigillature Modulari Tipo ED GK-350, EPDM | Modüler Contalar Tip ED GK-350, EPDM | Модульний Ущільнювач Тип ED GK-350, EPDM | Модульное Уплотнение Тип ED GK-350, EPDM | 模块化密封 类型 ED GK-350, EPDM | الأختام المتوازية نوع ED GK-350, EPDM | モジュラーシール タイプ ED GK-350, EPDM
Gliederkette Typ ED GK-375, EPDM, V4A | CRA21306V4A | 4260391377471 | 31,0-36,5 | 26,0-323,9 | 26 | 323.9 | 70 | 2 | 15 | 0.124 | M8 | 6kt. SW-13 | 11.8 | Gliederkette Typ ED GK-375, EPDM | Modular Seals Type ED GK-375, EPDM | Joints Modulaires Type ED GK-375, EPDM | Sellos Modulares Tipo ED GK-375, EPDM | Modulaire Afdichtingen Type ED GK-375, EPDM | Sigillature Modulari Tipo ED GK-375, EPDM | Modüler Contalar Tip ED GK-375, EPDM | Модульний Ущільнювач Тип ED GK-375, EPDM | Модульное Уплотнение Тип ED GK-375, EPDM | 模块化密封 类型 ED GK-375, EPDM | الأختام المتوازية نوع ED GK-375, EPDM | モジュラーシール タイプ ED GK-375, EPDM
Gliederkette Typ ED GK-400, EPDM, V4A | CRA21307V4A | 4260391377488 | 36,0-43,5 | 139,7-1220,0 | 139.7 | 1220 | 90 | 2 | 35 | 0.302 | M10 | 6kt. SW-17 | 17.18 | Gliederkette Typ ED GK-400, EPDM | Modular Seals Type ED GK-400, EPDM | Joints Modulaires Type ED GK-400, EPDM | Sellos Modulares Tipo ED GK-400, EPDM | Modulaire Afdichtingen Type ED GK-400, EPDM | Sigillature Modulari Tipo ED GK-400, EPDM | Modüler Contalar Tip ED GK-400, EPDM | Модульний Ущільнювач Тип ED GK-400, EPDM | Модульное Уплотнение Тип ED GK-400, EPDM | 模块化密封 类型 ED GK-400, EPDM | الأختام المتوازية نوع ED GK-400, EPDM | モジュラーシール タイプ ED GK-400, EPDM
Gliederkette Typ ED GK-415, EPDM, V4A | CRA21308V4A | 4260391377495 | 36,0-43,5 | 44,5-323,9 | 44.5 | 323.9 | 90 | 2 | 35 | 0.238 | M10 | 6kt. SW-17 | 14.07 | Gliederkette Typ ED GK-415, EPDM | Modular Seals Type ED GK-415, EPDM | Joints Modulaires Type ED GK-415, EPDM | Sellos Modulares Tipo ED GK-415, EPDM | Modulaire Afdichtingen Type ED GK-415, EPDM | Sigillature Modulari Tipo ED GK-415, EPDM | Modüler Contalar Tip ED GK-415, EPDM | Модульний Ущільнювач Тип ED GK-415, EPDM | Модульное Уплотнение Тип ED GK-415, EPDM | 模块化密封 类型 ED GK-415, EPDM | الأختام المتوازية نوع ED GK-415, EPDM | モジュラーシール タイプ ED GK-415, EPDM
Gliederkette Typ ED GK-425, EPDM, V4A | CRA21309V4A | 4260391377501 | 28,0-35,5 | 134,0-1220,0 | 134 | 1220 | 90 | 2 | 35 | 0.253 | M10 | 6kt. SW-17 | 20.37 | Gliederkette Typ ED GK-425, EPDM | Modular Seals Type ED GK-425, EPDM | Joints Modulaires Type ED GK-425, EPDM | Sellos Modulares Tipo ED GK-425, EPDM | Modulaire Afdichtingen Type ED GK-425, EPDM | Sigillature Modulari Tipo ED GK-425, EPDM | Modüler Contalar Tip ED GK-425, EPDM | Модульний Ущільнювач Тип ED GK-425, EPDM | Модульное Уплотнение Тип ED GK-425, EPDM | 模块化密封 类型 ED GK-425, EPDM | الأختام المتوازية نوع ED GK-425, EPDM | モジュラーシール タイプ ED GK-425, EPDM
Gliederkette Typ ED GK-475, EPDM, V4A | CRA21310V4A | 4260391377518 | 40,0-47,5 | 33,7-1220,0 | 33.7 | 1220 | 90 | 2 | 35 | 0.258 | M10 | 6kt. SW-17 | 20.19 | Gliederkette Typ ED GK-475, EPDM | Modular Seals Type ED GK-475, EPDM | Joints Modulaires Type ED GK-475, EPDM | Sellos Modulares Tipo ED GK-475, EPDM | Modulaire Afdichtingen Type ED GK-475, EPDM | Sigillature Modulari Tipo ED GK-475, EPDM | Modüler Contalar Tip ED GK-475, EPDM | Модульний Ущільнювач Тип ED GK-475, EPDM | Модульное Уплотнение Тип ED GK-475, EPDM | 模块化密封 类型 ED GK-475, EPDM | الأختام المتوازية نوع ED GK-475, EPDM | モジュラーシール タイプ ED GK-475, EPDM
Gliederkette Typ ED GK-500, EPDM, V4A | CRA21311V4A | 4260391377525 | 58,0-68,5 | 82,5-1220,0 | 82.5 | 1220 | 110 | 2 | 65 | 0.619 | M12 | 6kt. SW-19 | 37.65 | Gliederkette Typ ED GK-500, EPDM | Modular Seals Type ED GK-500, EPDM | Joints Modulaires Type ED GK-500, EPDM | Sellos Modulares Tipo ED GK-500, EPDM | Modulaire Afdichtingen Type ED GK-500, EPDM | Sigillature Modulari Tipo ED GK-500, EPDM | Modüler Contalar Tip ED GK-500, EPDM | Модульний Ущільнювач Тип ED GK-500, EPDM | Модульное Уплотнение Тип ED GK-500, EPDM | 模块化密封 类型 ED GK-500, EPDM | الأختام المتوازية نوع ED GK-500, EPDM | モジュラーシール タイプ ED GK-500, EPDM
Gliederkette Typ ED GK-525, EPDM, V4A | CRA21312V4A | 4260391377532 | 53,0-61,3 | 133,0-1220,0 | 133 | 1220 | 110 | 2 | 65 | 0.573 | M12 | 6kt. SW-19 | 35.25 | Gliederkette Typ ED GK-525, EPDM | Modular Seals Type ED GK-525, EPDM | Joints Modulaires Type ED GK-525, EPDM | Sellos Modulares Tipo ED GK-525, EPDM | Modulaire Afdichtingen Type ED GK-525, EPDM | Sigillature Modulari Tipo ED GK-525, EPDM | Modüler Contalar Tip ED GK-525, EPDM | Модульний Ущільнювач Тип ED GK-525, EPDM | Модульное Уплотнение Тип ED GK-525, EPDM | 模块化密封 类型 ED GK-525, EPDM | الأختام المتوازية نوع ED GK-525, EPDM | モジュラーシール タイプ ED GK-525, EPDM
Gliederkette Typ ED GK-575, EPDM, V4A | CRA21313V4A | 4260391377549 | 47,0-56,8 | 90,0-1220,0 | 90 | 1220 | 90 | 2 | 50 | 0.416 | M12 | 6kt. SW-19 | 30.56 | Gliederkette Typ ED GK-575, EPDM | Modular Seals Type ED GK-575, EPDM | Joints Modulaires Type ED GK-575, EPDM | Sellos Modulares Tipo ED GK-575, EPDM | Modulaire Afdichtingen Type ED GK-575, EPDM | Sigillature Modulari Tipo ED GK-575, EPDM | Modüler Contalar Tip ED GK-575, EPDM | Модульний Ущільнювач Тип ED GK-575, EPDM | Модульное Уплотнение Тип ED GK-575, EPDM | 模块化密封 类型 ED GK-575, EPDM | الأختام المتوازية نوع ED GK-575, EPDM | モジュラーシール タイプ ED GK-575, EPDM
Gliederkette Typ ED GK-600, EPDM, V4A | CRA21314V4A | 4260391377556 | 80,0-96,5 | 177,8-3000,0 | 177.8 | 3000 | 140 | 2 | 130 | 1.836 | M20 | 6kt. SW-30 | 62.98 | Gliederkette Typ ED GK-600, EPDM | Modular Seals Type ED GK-600, EPDM | Joints Modulaires Type ED GK-600, EPDM | Sellos Modulares Tipo ED GK-600, EPDM | Modulaire Afdichtingen Type ED GK-600, EPDM | Sigillature Modulari Tipo ED GK-600, EPDM | Modüler Contalar Tip ED GK-600, EPDM | Модульний Ущільнювач Тип ED GK-600, EPDM | Модульное Уплотнение Тип ED GK-600, EPDM | 模块化密封 类型 ED GK-600, EPDM | الأختام المتوازية نوع ED GK-600, EPDM | モジュラーシール タイプ ED GK-600, EPDM
Gliederkette Typ ED GK-650, EPDM, V4A | CRA21315V4A | 4260391377563 | 71,0-81,5 | 200,0-1220,0 | 200 | 1220 | 110 | 2 | 85 | 0.926 | M16 | 6kt. SW-24 | 51.91 | Gliederkette Typ ED GK-650, EPDM | Modular Seals Type ED GK-650, EPDM | Joints Modulaires Type ED GK-650, EPDM | Sellos Modulares Tipo ED GK-650, EPDM | Modulaire Afdichtingen Type ED GK-650, EPDM | Sigillature Modulari Tipo ED GK-650, EPDM | Modüler Contalar Tip ED GK-650, EPDM | Модульний Ущільнювач Тип ED GK-650, EPDM | Модульное Уплотнение Тип ED GK-650, EPDM | 模块化密封 类型 ED GK-650, EPDM | الأختام المتوازية نوع ED GK-650, EPDM | モジュラーシール タイプ ED GK-650, EPDM
Gliederkette Typ ED GK-200, NBR, V2A | CRA21348V2A | 4260391377730 | 12,5-15,9 | 21,3-323,9 | 21.3 | 323.9 | 40 | 2 | 3 | 0.022 | M5 | 4 Inbus | 3.61 | Gliederkette Typ ED GK-200, NBR | Modular Seals Type ED GK-200, NBR | Joints Modulaires Type ED GK-200, NBR | Sellos Modulares Tipo ED GK-200, NBR | Modulaire Afdichtingen Type ED GK-200, NBR | Sigillature Modulari Tipo ED GK-200, NBR | Modüler Contalar Tip ED GK-200, NBR | Модульний Ущільнювач Тип ED GK-200, NBR | Модульное Уплотнение Тип ED GK-200, NBR | 模块化密封 类型 ED GK-200, NBR | الأختام المتوازية نوع ED GK-200, NBR | モジュラーシール タイプ ED GK-200, NBR
Gliederkette Typ ED GK-250, NBR, V2A | CRA21349V2A | 4260391377747 | 15,5-19,6 | 13,0-358,0 | 13 | 358 | 40 | 2 | 3 | 0.024 | M5 | 4 Inbus | 5.05 | Gliederkette Typ ED GK-250, NBR | Modular Seals Type ED GK-250, NBR | Joints Modulaires Type ED GK-250, NBR | Sellos Modulares Tipo ED GK-250, NBR | Modulaire Afdichtingen Type ED GK-250, NBR | Sigillature Modulari Tipo ED GK-250, NBR | Modüler Contalar Tip ED GK-250, NBR | Модульний Ущільнювач Тип ED GK-250, NBR | Модульное Уплотнение Тип ED GK-250, NBR | 模块化密封 类型 ED GK-250, NBR | الأختام المتوازية نوع ED GK-250, NBR | モジュラーシール タイプ ED GK-250, NBR
Gliederkette Typ ED GK-275, NBR, V2A | CRA21350V2A | 4260391377754 | 15,5-19,6 | 4,0-67,1 | 4 | 67.1 | 40 | 2 | 3 | 0.022 | M5 | 4 Inbus | 5.38 | Gliederkette Typ ED GK-275, NBR | Modular Seals Type ED GK-275, NBR | Joints Modulaires Type ED GK-275, NBR | Sellos Modulares Tipo ED GK-275, NBR | Modulaire Afdichtingen Type ED GK-275, NBR | Sigillature Modulari Tipo ED GK-275, NBR | Modüler Contalar Tip ED GK-275, NBR | Модульний Ущільнювач Тип ED GK-275, NBR | Модульное Уплотнение Тип ED GK-275, NBR | 模块化密封 类型 ED GK-275, NBR | الأختام المتوازية نوع ED GK-275, NBR | モジュラーシール タイプ ED GK-275, NBR
Gliederkette Typ ED GK-300, NBR, V2A | CRA21351V2A | 4260391377761 | 17,5-22,4 | 44,5-406,4 | 44.5 | 406.4 | 55 | 2 | 15 | 0.058 | M8 | 6 Inbus | 7.13 | Gliederkette Typ ED GK-300, NBR | Modular Seals Type ED GK-300, NBR | Joints Modulaires Type ED GK-300, NBR | Sellos Modulares Tipo ED GK-300, NBR | Modulaire Afdichtingen Type ED GK-300, NBR | Sigillature Modulari Tipo ED GK-300, NBR | Modüler Contalar Tip ED GK-300, NBR | Модульний Ущільнювач Тип ED GK-300, NBR | Модульное Уплотнение Тип ED GK-300, NBR | 模块化密封 类型 ED GK-300, NBR | الأختام المتوازية نوع ED GK-300, NBR | モジュラーシール タイプ ED GK-300, NBR
Gliederkette Typ ED GK-325, NBR, V2A | CRA21352V2A | 4260391377778 | 23,0-29,8 | 88,9-711,0 | 88.9 | 711 | 80 | 2 | 15 | 0.135 | M8 | 6kt. SW-13 | 14.85 | Gliederkette Typ ED GK-325, NBR | Modular Seals Type ED GK-325, NBR | Joints Modulaires Type ED GK-325, NBR | Sellos Modulares Tipo ED GK-325, NBR | Modulaire Afdichtingen Type ED GK-325, NBR | Sigillature Modulari Tipo ED GK-325, NBR | Modüler Contalar Tip ED GK-325, NBR | Модульний Ущільнювач Тип ED GK-325, NBR | Модульное Уплотнение Тип ED GK-325, NBR | 模块化密封 类型 ED GK-325, NBR | الأختام المتوازية نوع ED GK-325, NBR | モジュラーシール タイプ ED GK-325, NBR
Gliederkette Typ ED GK-350, NBR, V2A | CRA21353V2A | 4260391377785 | 23,5-30,6 | 14,0-406,4 | 14 | 406.4 | 60 | 2 | 15 | 0.077 | M8 | 6kt. SW-13 | 12.56 | Gliederkette Typ ED GK-350, NBR | Modular Seals Type ED GK-350, NBR | Joints Modulaires Type ED GK-350, NBR | Sellos Modulares Tipo ED GK-350, NBR | Modulaire Afdichtingen Type ED GK-350, NBR | Sigillature Modulari Tipo ED GK-350, NBR | Modüler Contalar Tip ED GK-350, NBR | Модульний Ущільнювач Тип ED GK-350, NBR | Модульное Уплотнение Тип ED GK-350, NBR | 模块化密封 类型 ED GK-350, NBR | الأختام المتوازية نوع ED GK-350, NBR | モジュラーシール タイプ ED GK-350, NBR
Gliederkette Typ ED GK-375, NBR, V2A | CRA21354V2A | 4260391377792 | 31,0-36,5 | 26,0-323,9 | 26 | 323.9 | 70 | 2 | 15 | 0.124 | M8 | 6kt. SW-13 | 16.14 | Gliederkette Typ ED GK-375, NBR | Modular Seals Type ED GK-375, NBR | Joints Modulaires Type ED GK-375, NBR | Sellos Modulares Tipo ED GK-375, NBR | Modulaire Afdichtingen Type ED GK-375, NBR | Sigillature Modulari Tipo ED GK-375, NBR | Modüler Contalar Tip ED GK-375, NBR | Модульний Ущільнювач Тип ED GK-375, NBR | Модульное Уплотнение Тип ED GK-375, NBR | 模块化密封 类型 ED GK-375, NBR | الأختام المتوازية نوع ED GK-375, NBR | モジュラーシール タイプ ED GK-375, NBR
Gliederkette Typ ED GK-400, NBR, V2A | CRA21355V2A | 4260391377808 | 36,0-43,5 | 139,7-1220,0 | 139.7 | 1220 | 90 | 2 | 35 | 0.302 | M10 | 6kt. SW-17 | 21.34 | Gliederkette Typ ED GK-400, NBR | Modular Seals Type ED GK-400, NBR | Joints Modulaires Type ED GK-400, NBR | Sellos Modulares Tipo ED GK-400, NBR | Modulaire Afdichtingen Type ED GK-400, NBR | Sigillature Modulari Tipo ED GK-400, NBR | Modüler Contalar Tip ED GK-400, NBR | Модульний Ущільнювач Тип ED GK-400, NBR | Модульное Уплотнение Тип ED GK-400, NBR | 模块化密封 类型 ED GK-400, NBR | الأختام المتوازية نوع ED GK-400, NBR | モジュラーシール タイプ ED GK-400, NBR
Gliederkette Typ ED GK-415, NBR, V2A | CRA21356V2A | 4260391377815 | 36,0-43,5 | 44,5-323,9 | 44.5 | 323.9 | 90 | 2 | 35 | 0.238 | M10 | 6kt. SW-17 | 19.83 | Gliederkette Typ ED GK-415, NBR | Modular Seals Type ED GK-415, NBR | Joints Modulaires Type ED GK-415, NBR | Sellos Modulares Tipo ED GK-415, NBR | Modulaire Afdichtingen Type ED GK-415, NBR | Sigillature Modulari Tipo ED GK-415, NBR | Modüler Contalar Tip ED GK-415, NBR | Модульний Ущільнювач Тип ED GK-415, NBR | Модульное Уплотнение Тип ED GK-415, NBR | 模块化密封 类型 ED GK-415, NBR | الأختام المتوازية نوع ED GK-415, NBR | モジュラーシール タイプ ED GK-415, NBR
Gliederkette Typ ED GK-425, NBR, V2A | CRA21357V2A | 4260391377822 | 28,0-35,5 | 134,0-1220,0 | 134 | 1220 | 90 | 2 | 35 | 0.253 | M10 | 6kt. SW-17 | 20.8 | Gliederkette Typ ED GK-425, NBR | Modular Seals Type ED GK-425, NBR | Joints Modulaires Type ED GK-425, NBR | Sellos Modulares Tipo ED GK-425, NBR | Modulaire Afdichtingen Type ED GK-425, NBR | Sigillature Modulari Tipo ED GK-425, NBR | Modüler Contalar Tip ED GK-425, NBR | Модульний Ущільнювач Тип ED GK-425, NBR | Модульное Уплотнение Тип ED GK-425, NBR | 模块化密封 类型 ED GK-425, NBR | الأختام المتوازية نوع ED GK-425, NBR | モジュラーシール タイプ ED GK-425, NBR
Gliederkette Typ ED GK-475, NBR, V2A | CRA21358V2A | 4260391377839 | 40,0-47,5 | 33,7-1220,0 | 33.7 | 1220 | 90 | 2 | 35 | 0.258 | M10 | 6kt. SW-17 | 20.16 | Gliederkette Typ ED GK-475, NBR | Modular Seals Type ED GK-475, NBR | Joints Modulaires Type ED GK-475, NBR | Sellos Modulares Tipo ED GK-475, NBR | Modulaire Afdichtingen Type ED GK-475, NBR | Sigillature Modulari Tipo ED GK-475, NBR | Modüler Contalar Tip ED GK-475, NBR | Модульний Ущільнювач Тип ED GK-475, NBR | Модульное Уплотнение Тип ED GK-475, NBR | 模块化密封 类型 ED GK-475, NBR | الأختام المتوازية نوع ED GK-475, NBR | モジュラーシール タイプ ED GK-475, NBR
Gliederkette Typ ED GK-500, NBR, V2A | CRA21359V2A | 4260391377846 | 58,0-68,5 | 82,5-1220,0 | 82.5 | 1220 | 110 | 2 | 65 | 0.619 | M12 | 6kt. SW-19 | 40.83 | Gliederkette Typ ED GK-500, NBR | Modular Seals Type ED GK-500, NBR | Joints Modulaires Type ED GK-500, NBR | Sellos Modulares Tipo ED GK-500, NBR | Modulaire Afdichtingen Type ED GK-500, NBR | Sigillature Modulari Tipo ED GK-500, NBR | Modüler Contalar Tip ED GK-500, NBR | Модульний Ущільнювач Тип ED GK-500, NBR | Модульное Уплотнение Тип ED GK-500, NBR | 模块化密封 类型 ED GK-500, NBR | الأختام المتوازية نوع ED GK-500, NBR | モジュラーシール タイプ ED GK-500, NBR
Gliederkette Typ ED GK-525, NBR, V2A | CRA21360V2A | 4260391377853 | 53,0-61,3 | 133,0-1220,0 | 133 | 1220 | 110 | 2 | 65 | 0.573 | M12 | 6kt. SW-19 | 40.5 | Gliederkette Typ ED GK-525, NBR | Modular Seals Type ED GK-525, NBR | Joints Modulaires Type ED GK-525, NBR | Sellos Modulares Tipo ED GK-525, NBR | Modulaire Afdichtingen Type ED GK-525, NBR | Sigillature Modulari Tipo ED GK-525, NBR | Modüler Contalar Tip ED GK-525, NBR | Модульний Ущільнювач Тип ED GK-525, NBR | Модульное Уплотнение Тип ED GK-525, NBR | 模块化密封 类型 ED GK-525, NBR | الأختام المتوازية نوع ED GK-525, NBR | モジュラーシール タイプ ED GK-525, NBR
Gliederkette Typ ED GK-575, NBR, V2A | CRA21361V2A | 4260391377860 | 47,0-56,8 | 90,0-1220,0 | 90 | 1220 | 90 | 2 | 50 | 0.416 | M12 | 6kt. SW-19 | 39.18 | Gliederkette Typ ED GK-575, NBR | Modular Seals Type ED GK-575, NBR | Joints Modulaires Type ED GK-575, NBR | Sellos Modulares Tipo ED GK-575, NBR | Modulaire Afdichtingen Type ED GK-575, NBR | Sigillature Modulari Tipo ED GK-575, NBR | Modüler Contalar Tip ED GK-575, NBR | Модульний Ущільнювач Тип ED GK-575, NBR | Модульное Уплотнение Тип ED GK-575, NBR | 模块化密封 类型 ED GK-575, NBR | الأختام المتوازية نوع ED GK-575, NBR | モジュラーシール タイプ ED GK-575, NBR
Gliederkette Typ ED GK-600, NBR, V2A | CRA21362V2A | 4260391375637 | 80,0-96,5 | 177,8-3000,0 | 177.8 | 3000 | 140 | 2 | 130 | 1.836 | M20 | 6kt. SW-30 | 83.17 | Gliederkette Typ ED GK-600, NBR | Modular Seals Type ED GK-600, NBR | Joints Modulaires Type ED GK-600, NBR | Sellos Modulares Tipo ED GK-600, NBR | Modulaire Afdichtingen Type ED GK-600, NBR | Sigillature Modulari Tipo ED GK-600, NBR | Modüler Contalar Tip ED GK-600, NBR | Модульний Ущільнювач Тип ED GK-600, NBR | Модульное Уплотнение Тип ED GK-600, NBR | 模块化密封 类型 ED GK-600, NBR | الأختام المتوازية نوع ED GK-600, NBR | モジュラーシール タイプ ED GK-600, NBR
Gliederkette Typ ED GK-650, NBR, V2A | CRA21363V2A | 4260391375644 | 71,0-81,5 | 200,0-1220,0 | 200 | 1220 | 110 | 2 | 85 | 0.926 | M16 | 6kt. SW-24 | 54.9 | Gliederkette Typ ED GK-650, NBR | Modular Seals Type ED GK-650, NBR | Joints Modulaires Type ED GK-650, NBR | Sellos Modulares Tipo ED GK-650, NBR | Modulaire Afdichtingen Type ED GK-650, NBR | Sigillature Modulari Tipo ED GK-650, NBR | Modüler Contalar Tip ED GK-650, NBR | Модульний Ущільнювач Тип ED GK-650, NBR | Модульное Уплотнение Тип ED GK-650, NBR | 模块化密封 类型 ED GK-650, NBR | الأختام المتوازية نوع ED GK-650, NBR | モジュラーシール タイプ ED GK-650, NBR
Gliederkette Typ ED GK-200, KTW, V2A | CRA21380 | 4260391375651 | 12,5-15,9 | 21,3-323,9 | 21.3 | 323.9 | 40 | 2 | 3 | 0.022 | M5 | 4 Inbus | 6.07 | Gliederkette Typ ED GK-200, KTW | Modular Seals Type ED GK-200, KTW | Joints Modulaires Type ED GK-200, KTW | Sellos Modulares Tipo ED GK-200, KTW | Modulaire Afdichtingen Type ED GK-200, KTW | Sigillature Modulari Tipo ED GK-200, KTW | Modüler Contalar Tip ED GK-200, KTW | Модульний Ущільнювач Тип ED GK-200, KTW | Модульное Уплотнение Тип ED GK-200, KTW | 模块化密封 类型 ED GK-200, KTW | الأختام المتوازية نوع ED GK-200, KTW | モジュラーシール タイプ ED GK-200, KTW
Gliederkette Typ ED GK-250, KTW, V2A | CRA21381 | 4260391375668 | 15,5-19,6 | 13,0-358,0 | 13 | 358 | 40 | 2 | 3 | 0.024 | M5 | 4 Inbus | 6.19 | Gliederkette Typ ED GK-250, KTW | Modular Seals Type ED GK-250, KTW | Joints Modulaires Type ED GK-250, KTW | Sellos Modulares Tipo ED GK-250, KTW | Modulaire Afdichtingen Type ED GK-250, KTW | Sigillature Modulari Tipo ED GK-250, KTW | Modüler Contalar Tip ED GK-250, KTW | Модульний Ущільнювач Тип ED GK-250, KTW | Модульное Уплотнение Тип ED GK-250, KTW | 模块化密封 类型 ED GK-250, KTW | الأختام المتوازية نوع ED GK-250, KTW | モジュラーシール タイプ ED GK-250, KTW
Gliederkette Typ ED GK-275, KTW, V2A | CRA21382 | 4260391375675 | 15,5-19,6 | 4,0-67,1 | 4 | 67.1 | 40 | 2 | 3 | 0.022 | M5 | 4 Inbus | 6.37 | Gliederkette Typ ED GK-275, KTW | Modular Seals Type ED GK-275, KTW | Joints Modulaires Type ED GK-275, KTW | Sellos Modulares Tipo ED GK-275, KTW | Modulaire Afdichtingen Type ED GK-275, KTW | Sigillature Modulari Tipo ED GK-275, KTW | Modüler Contalar Tip ED GK-275, KTW | Модульний Ущільнювач Тип ED GK-275, KTW | Модульное Уплотнение Тип ED GK-275, KTW | 模块化密封 类型 ED GK-275, KTW | الأختام المتوازية نوع ED GK-275, KTW | モジュラーシール タイプ ED GK-275, KTW
Gliederkette Typ ED GK-300, KTW, V2A | CRA21383 | 4260391375682 | 17,5-22,4 | 44,5-406,4 | 44.5 | 406.4 | 55 | 2 | 15 | 0.058 | M8 | 6 Inbus | 6.79 | Gliederkette Typ ED GK-300, KTW | Modular Seals Type ED GK-300, KTW | Joints Modulaires Type ED GK-300, KTW | Sellos Modulares Tipo ED GK-300, KTW | Modulaire Afdichtingen Type ED GK-300, KTW | Sigillature Modulari Tipo ED GK-300, KTW | Modüler Contalar Tip ED GK-300, KTW | Модульний Ущільнювач Тип ED GK-300, KTW | Модульное Уплотнение Тип ED GK-300, KTW | 模块化密封 类型 ED GK-300, KTW | الأختام المتوازية نوع ED GK-300, KTW | モジュラーシール タイプ ED GK-300, KTW
Gliederkette Typ ED GK-325, KTW, V2A | CRA21384 | 4260391377877 | 23,0-29,8 | 88,9-711,0 | 88.9 | 711 | 80 | 2 | 15 | 0.135 | M8 | 6kt. SW-13 | 14.58 | Gliederkette Typ ED GK-325, KTW | Modular Seals Type ED GK-325, KTW | Joints Modulaires Type ED GK-325, KTW | Sellos Modulares Tipo ED GK-325, KTW | Modulaire Afdichtingen Type ED GK-325, KTW | Sigillature Modulari Tipo ED GK-325, KTW | Modüler Contalar Tip ED GK-325, KTW | Модульний Ущільнювач Тип ED GK-325, KTW | Модульное Уплотнение Тип ED GK-325, KTW | 模块化密封 类型 ED GK-325, KTW | الأختام المتوازية نوع ED GK-325, KTW | モジュラーシール タイプ ED GK-325, KTW
Gliederkette Typ ED GK-350, KTW, V2A | CRA21385 | 4260391377884 | 23,5-30,6 | 14,0-406,4 | 14 | 406.4 | 60 | 2 | 15 | 0.077 | M8 | 6kt. SW-13 | 11.81 | Gliederkette Typ ED GK-350, KTW | Modular Seals Type ED GK-350, KTW | Joints Modulaires Type ED GK-350, KTW | Sellos Modulares Tipo ED GK-350, KTW | Modulaire Afdichtingen Type ED GK-350, KTW | Sigillature Modulari Tipo ED GK-350, KTW | Modüler Contalar Tip ED GK-350, KTW | Модульний Ущільнювач Тип ED GK-350, KTW | Модульное Уплотнение Тип ED GK-350, KTW | 模块化密封 类型 ED GK-350, KTW | الأختام المتوازية نوع ED GK-350, KTW | モジュラーシール タイプ ED GK-350, KTW
Gliederkette Typ ED GK-375, KTW, V2A | CRA21386 | 4260391377891 | 31,0-36,5 | 26,0-323,9 | 26 | 323.9 | 70 | 2 | 15 | 0.124 | M8 | 6kt. SW-13 | 13.22 | Gliederkette Typ ED GK-375, KTW | Modular Seals Type ED GK-375, KTW | Joints Modulaires Type ED GK-375, KTW | Sellos Modulares Tipo ED GK-375, KTW | Modulaire Afdichtingen Type ED GK-375, KTW | Sigillature Modulari Tipo ED GK-375, KTW | Modüler Contalar Tip ED GK-375, KTW | Модульний Ущільнювач Тип ED GK-375, KTW | Модульное Уплотнение Тип ED GK-375, KTW | 模块化密封 类型 ED GK-375, KTW | الأختام المتوازية نوع ED GK-375, KTW | モジュラーシール タイプ ED GK-375, KTW
Gliederkette Typ ED GK-400, KTW, V2A | CRA21387 | 4260391377907 | 36,0-43,5 | 139,7-1220,0 | 139.7 | 1220 | 90 | 2 | 35 | 0.302 | M10 | 6kt. SW-17 | 21.13 | Gliederkette Typ ED GK-400, KTW | Modular Seals Type ED GK-400, KTW | Joints Modulaires Type ED GK-400, KTW | Sellos Modulares Tipo ED GK-400, KTW | Modulaire Afdichtingen Type ED GK-400, KTW | Sigillature Modulari Tipo ED GK-400, KTW | Modüler Contalar Tip ED GK-400, KTW | Модульний Ущільнювач Тип ED GK-400, KTW | Модульное Уплотнение Тип ED GK-400, KTW | 模块化密封 类型 ED GK-400, KTW | الأختام المتوازية نوع ED GK-400, KTW | モジュラーシール タイプ ED GK-400, KTW
Gliederkette Typ ED GK-415, KTW, V2A | CRA21388 | 4260391377914 | 36,0-43,5 | 44,5-323,9 | 44.5 | 323.9 | 90 | 2 | 35 | 0.238 | M10 | 6kt. SW-17 | 19.23 | Gliederkette Typ ED GK-415, KTW | Modular Seals Type ED GK-415, KTW | Joints Modulaires Type ED GK-415, KTW | Sellos Modulares Tipo ED GK-415, KTW | Modulaire Afdichtingen Type ED GK-415, KTW | Sigillature Modulari Tipo ED GK-415, KTW | Modüler Contalar Tip ED GK-415, KTW | Модульний Ущільнювач Тип ED GK-415, KTW | Модульное Уплотнение Тип ED GK-415, KTW | 模块化密封 类型 ED GK-415, KTW | الأختام المتوازية نوع ED GK-415, KTW | モジュラーシール タイプ ED GK-415, KTW
Gliederkette Typ ED GK-425, KTW, V2A | CRA21389 | 4260391377921 | 28,0-35,5 | 134,0-1220,0 | 134 | 1220 | 90 | 2 | 35 | 0.253 | M10 | 6kt. SW-17 | 22.18 | Gliederkette Typ ED GK-425, KTW | Modular Seals Type ED GK-425, KTW | Joints Modulaires Type ED GK-425, KTW | Sellos Modulares Tipo ED GK-425, KTW | Modulaire Afdichtingen Type ED GK-425, KTW | Sigillature Modulari Tipo ED GK-425, KTW | Modüler Contalar Tip ED GK-425, KTW | Модульний Ущільнювач Тип ED GK-425, KTW | Модульное Уплотнение Тип ED GK-425, KTW | 模块化密封 类型 ED GK-425, KTW | الأختام المتوازية نوع ED GK-425, KTW | モジュラーシール タイプ ED GK-425, KTW
Gliederkette Typ ED GK-475, KTW, V2A | CRA21390 | 4260391377938 | 40,0-47,5 | 33,7-1220,0 | 33.7 | 1220 | 90 | 2 | 35 | 0.258 | M10 | 6kt. SW-17 | 22.12 | Gliederkette Typ ED GK-475, KTW | Modular Seals Type ED GK-475, KTW | Joints Modulaires Type ED GK-475, KTW | Sellos Modulares Tipo ED GK-475, KTW | Modulaire Afdichtingen Type ED GK-475, KTW | Sigillature Modulari Tipo ED GK-475, KTW | Modüler Contalar Tip ED GK-475, KTW | Модульний Ущільнювач Тип ED GK-475, KTW | Модульное Уплотнение Тип ED GK-475, KTW | 模块化密封 类型 ED GK-475, KTW | الأختام المتوازية نوع ED GK-475, KTW | モジュラーシール タイプ ED GK-475, KTW
Gliederkette Typ ED GK-500, KTW, V2A | CRA21391 | 4260391377945 | 58,0-68,5 | 82,5-1220,0 | 82.5 | 1220 | 110 | 2 | 65 | 0.619 | M12 | 6kt. SW-19 | 41.92 | Gliederkette Typ ED GK-500, KTW | Modular Seals Type ED GK-500, KTW | Joints Modulaires Type ED GK-500, KTW | Sellos Modulares Tipo ED GK-500, KTW | Modulaire Afdichtingen Type ED GK-500, KTW | Sigillature Modulari Tipo ED GK-500, KTW | Modüler Contalar Tip ED GK-500, KTW | Модульний Ущільнювач Тип ED GK-500, KTW | Модульное Уплотнение Тип ED GK-500, KTW | 模块化密封 类型 ED GK-500, KTW | الأختام المتوازية نوع ED GK-500, KTW | モジュラーシール タイプ ED GK-500, KTW
Gliederkette Typ ED GK-525, KTW, V2A | CRA21392 | 4260391377952 | 53,0-61,3 | 133,0-1220,0 | 133 | 1220 | 110 | 2 | 65 | 0.573 | M12 | 6kt. SW-19 | 39.6 | Gliederkette Typ ED GK-525, KTW | Modular Seals Type ED GK-525, KTW | Joints Modulaires Type ED GK-525, KTW | Sellos Modulares Tipo ED GK-525, KTW | Modulaire Afdichtingen Type ED GK-525, KTW | Sigillature Modulari Tipo ED GK-525, KTW | Modüler Contalar Tip ED GK-525, KTW | Модульний Ущільнювач Тип ED GK-525, KTW | Модульное Уплотнение Тип ED GK-525, KTW | 模块化密封 类型 ED GK-525, KTW | الأختام المتوازية نوع ED GK-525, KTW | モジュラーシール タイプ ED GK-525, KTW
Gliederkette Typ ED GK-575, KTW, V2A | CRA21393 | 4260391377969 | 47,0-56,8 | 90,0-1220,0 | 90 | 1220 | 90 | 2 | 50 | 0.416 | M12 | 6kt. SW-19 | 35.88 | Gliederkette Typ ED GK-575, KTW | Modular Seals Type ED GK-575, KTW | Joints Modulaires Type ED GK-575, KTW | Sellos Modulares Tipo ED GK-575, KTW | Modulaire Afdichtingen Type ED GK-575, KTW | Sigillature Modulari Tipo ED GK-575, KTW | Modüler Contalar Tip ED GK-575, KTW | Модульний Ущільнювач Тип ED GK-575, KTW | Модульное Уплотнение Тип ED GK-575, KTW | 模块化密封 类型 ED GK-575, KTW | الأختام المتوازية نوع ED GK-575, KTW | モジュラーシール タイプ ED GK-575, KTW
Gliederkette Typ ED GK-600, KTW, V2A | CRA21394 | 4260391377976 | 80,0-96,5 | 177,8-3000,0 | 177.8 | 3000 | 140 | 2 | 130 | 1.836 | M20 | 6kt. SW-30 | 80.67 | Gliederkette Typ ED GK-600, KTW | Modular Seals Type ED GK-600, KTW | Joints Modulaires Type ED GK-600, KTW | Sellos Modulares Tipo ED GK-600, KTW | Modulaire Afdichtingen Type ED GK-600, KTW | Sigillature Modulari Tipo ED GK-600, KTW | Modüler Contalar Tip ED GK-600, KTW | Модульний Ущільнювач Тип ED GK-600, KTW | Модульное Уплотнение Тип ED GK-600, KTW | 模块化密封 类型 ED GK-600, KTW | الأختام المتوازية نوع ED GK-600, KTW | モジュラーシール タイプ ED GK-600, KTW
Gliederkette Typ ED GK-650, KTW, V2A | CRA21395 | 4260391377983 | 71,0-81,5 | 200,0-1220,0 | 200 | 1220 | 110 | 2 | 85 | 0.926 | M16 | 6kt. SW-24 | 67.48 | Gliederkette Typ ED GK-650, KTW | Modular Seals Type ED GK-650, KTW | Joints Modulaires Type ED GK-650, KTW | Sellos Modulares Tipo ED GK-650, KTW | Modulaire Afdichtingen Type ED GK-650, KTW | Sigillature Modulari Tipo ED GK-650, KTW | Modüler Contalar Tip ED GK-650, KTW | Модульний Ущільнювач Тип ED GK-650, KTW | Модульное Уплотнение Тип ED GK-650, KTW | 模块化密封 类型 ED GK-650, KTW | الأختام المتوازية نوع ED GK-650, KTW | モジュラーシール タイプ ED GK-650, KTW
Gliederkette Typ DD GK-200, EPDM, V2A | CRA21396V2A | 4260391378157 | 12,5-17,0 | 21,3-323,9 | 21.3 | 323.9 | 70 | 5 | 3 | 0.032 | M5 | 4 Inbus | 3.61 | Gliederkette Typ DD GK-200, EPDM | Modular Seals Type DD GK-200, EPDM | Joints Modulaires Type DD GK-200, EPDM | Sellos Modulares Tipo DD GK-200, EPDM | Modulaire Afdichtingen Type DD GK-200, EPDM | Sigillature Modulari Tipo DD GK-200, EPDM | Modüler Contalar Tip DD GK-200, EPDM | Модульний Ущільнювач Тип DD GK-200, EPDM | Модульное Уплотнение Тип DD GK-200, EPDM | 模块化密封 类型 DD GK-200, EPDM | الأختام المتوازية نوع DD GK-200, EPDM | モジュラーシール タイプ DD GK-200, EPDM
Gliederkette Typ DD GK-250, EPDM, V2A | CRA21397V2A | 4260391378164 | 15,5-21,0 | 13,0-358,0 | 13 | 358 | 70 | 5 | 3 | 0.036 | M5 | 4 Inbus | 5.14 | Gliederkette Typ DD GK-250, EPDM | Modular Seals Type DD GK-250, EPDM | Joints Modulaires Type DD GK-250, EPDM | Sellos Modulares Tipo DD GK-250, EPDM | Modulaire Afdichtingen Type DD GK-250, EPDM | Sigillature Modulari Tipo DD GK-250, EPDM | Modüler Contalar Tip DD GK-250, EPDM | Модульний Ущільнювач Тип DD GK-250, EPDM | Модульное Уплотнение Тип DD GK-250, EPDM | 模块化密封 类型 DD GK-250, EPDM | الأختام المتوازية نوع DD GK-250, EPDM | モジュラーシール タイプ DD GK-250, EPDM
Gliederkette Typ DD GK-275, EPDM, V2A | CRA21398V2A | 4260391378171 | 15,5-21,0 | 4,0-67,1 | 4 | 67.1 | 70 | 5 | 3 | 0.032 | M5 | 4 Inbus | 5.38 | Gliederkette Typ DD GK-275, EPDM | Modular Seals Type DD GK-275, EPDM | Joints Modulaires Type DD GK-275, EPDM | Sellos Modulares Tipo DD GK-275, EPDM | Modulaire Afdichtingen Type DD GK-275, EPDM | Sigillature Modulari Tipo DD GK-275, EPDM | Modüler Contalar Tip DD GK-275, EPDM | Модульний Ущільнювач Тип DD GK-275, EPDM | Модульное Уплотнение Тип DD GK-275, EPDM | 模块化密封 类型 DD GK-275, EPDM | الأختام المتوازية نوع DD GK-275, EPDM | モジュラーシール タイプ DD GK-275, EPDM
Gliederkette Typ DD GK-300, EPDM, V2A | CRA21399V2A | 4260391378188 | 17,5-24,0 | 44,5-406,4 | 44.5 | 406.4 | 90 | 5 | 15 | 0.086 | M8 | 6 Inbus | 6.46 | Gliederkette Typ DD GK-300, EPDM | Modular Seals Type DD GK-300, EPDM | Joints Modulaires Type DD GK-300, EPDM | Sellos Modulares Tipo DD GK-300, EPDM | Modulaire Afdichtingen Type DD GK-300, EPDM | Sigillature Modulari Tipo DD GK-300, EPDM | Modüler Contalar Tip DD GK-300, EPDM | Модульний Ущільнювач Тип DD GK-300, EPDM | Модульное Уплотнение Тип DD GK-300, EPDM | 模块化密封 类型 DD GK-300, EPDM | الأختام المتوازية نوع DD GK-300, EPDM | モジュラーシール タイプ DD GK-300, EPDM
Gliederkette Typ DD GK-325, EPDM, V2A | CRA21400V2A | 4260391378195 | 23,0-32,0 | 88,9-711,0 | 88.9 | 711 | 110 | 5 | 15 | 0.204 | M8 | 6kt. SW-13 | 14.55 | Gliederkette Typ DD GK-325, EPDM | Modular Seals Type DD GK-325, EPDM | Joints Modulaires Type DD GK-325, EPDM | Sellos Modulares Tipo DD GK-325, EPDM | Modulaire Afdichtingen Type DD GK-325, EPDM | Sigillature Modulari Tipo DD GK-325, EPDM | Modüler Contalar Tip DD GK-325, EPDM | Модульний Ущільнювач Тип DD GK-325, EPDM | Модульное Уплотнение Тип DD GK-325, EPDM | 模块化密封 类型 DD GK-325, EPDM | الأختام المتوازية نوع DD GK-325, EPDM | モジュラーシール タイプ DD GK-325, EPDM
Gliederkette Typ DD GK-350, EPDM, V2A | CRA21401V2A | 4260391378201 | 23,5-33,0 | 14,0-406,4 | 14 | 406.4 | 110 | 5 | 15 | 0.121 | M8 | 6kt. SW-13 | 11.75 | Gliederkette Typ DD GK-350, EPDM | Modular Seals Type DD GK-350, EPDM | Joints Modulaires Type DD GK-350, EPDM | Sellos Modulares Tipo DD GK-350, EPDM | Modulaire Afdichtingen Type DD GK-350, EPDM | Sigillature Modulari Tipo DD GK-350, EPDM | Modüler Contalar Tip DD GK-350, EPDM | Модульний Ущільнювач Тип DD GK-350, EPDM | Модульное Уплотнение Тип DD GK-350, EPDM | 模块化密封 类型 DD GK-350, EPDM | الأختام المتوازية نوع DD GK-350, EPDM | モジュラーシール タイプ DD GK-350, EPDM
Gliederkette Typ DD GK-375, EPDM, V2A | CRA21402V2A | 4260391378218 | 31,0-40,0 | 26,0-323,9 | 26 | 323.9 | 110 | 5 | 15 | 0.189 | M8 | 6kt. SW-13 | 14.07 | Gliederkette Typ DD GK-375, EPDM | Modular Seals Type DD GK-375, EPDM | Joints Modulaires Type DD GK-375, EPDM | Sellos Modulares Tipo DD GK-375, EPDM | Modulaire Afdichtingen Type DD GK-375, EPDM | Sigillature Modulari Tipo DD GK-375, EPDM | Modüler Contalar Tip DD GK-375, EPDM | Модульний Ущільнювач Тип DD GK-375, EPDM | Модульное Уплотнение Тип DD GK-375, EPDM | 模块化密封 类型 DD GK-375, EPDM | الأختام المتوازية نوع DD GK-375, EPDM | モジュラーシール タイプ DD GK-375, EPDM
Gliederkette Typ DD GK-400, EPDM, V2A | CRA21403V2A | 4260391378225 | 36,0-46,0 | 139,7-1220,0 | 139.7 | 1220 | 140 | 5 | 35 | 0.458 | M10 | 6kt. SW-17 | 21.64 | Gliederkette Typ DD GK-400, EPDM | Modular Seals Type DD GK-400, EPDM | Joints Modulaires Type DD GK-400, EPDM | Sellos Modulares Tipo DD GK-400, EPDM | Modulaire Afdichtingen Type DD GK-400, EPDM | Sigillature Modulari Tipo DD GK-400, EPDM | Modüler Contalar Tip DD GK-400, EPDM | Модульний Ущільнювач Тип DD GK-400, EPDM | Модульное Уплотнение Тип DD GK-400, EPDM | 模块化密封 类型 DD GK-400, EPDM | الأختام المتوازية نوع DD GK-400, EPDM | モジュラーシール タイプ DD GK-400, EPDM
Gliederkette Typ DD GK-415, EPDM, V2A | CRA21404V2A | 4260391378232 | 36,0-46,0 | 44,5-323,9 | 44.5 | 323.9 | 140 | 5 | 35 | 0.359 | M10 | 6kt. SW-17 | 17.85 | Gliederkette Typ DD GK-415, EPDM | Modular Seals Type DD GK-415, EPDM | Joints Modulaires Type DD GK-415, EPDM | Sellos Modulares Tipo DD GK-415, EPDM | Modulaire Afdichtingen Type DD GK-415, EPDM | Sigillature Modulari Tipo DD GK-415, EPDM | Modüler Contalar Tip DD GK-415, EPDM | Модульний Ущільнювач Тип DD GK-415, EPDM | Модульное Уплотнение Тип DD GK-415, EPDM | 模块化密封 类型 DD GK-415, EPDM | الأختام المتوازية نوع DD GK-415, EPDM | モジュラーシール タイプ DD GK-415, EPDM
Gliederkette Typ DD GK-425, EPDM, V2A | CRA21405V2A | 4260391378249 | 28,0-38,0 | 134,0-1220,0 | 134 | 1220 | 140 | 5 | 35 | 0.379 | M10 | 6kt. SW-17 | 20.98 | Gliederkette Typ DD GK-425, EPDM | Modular Seals Type DD GK-425, EPDM | Joints Modulaires Type DD GK-425, EPDM | Sellos Modulares Tipo DD GK-425, EPDM | Modulaire Afdichtingen Type DD GK-425, EPDM | Sigillature Modulari Tipo DD GK-425, EPDM | Modüler Contalar Tip DD GK-425, EPDM | Модульний Ущільнювач Тип DD GK-425, EPDM | Модульное Уплотнение Тип DD GK-425, EPDM | 模块化密封 类型 DD GK-425, EPDM | الأختام المتوازية نوع DD GK-425, EPDM | モジュラーシール タイプ DD GK-425, EPDM
Gliederkette Typ DD GK-475, EPDM, V2A | CRA21406V2A | 4260391378256 | 40,0-50,0 | 33,7-1220,0 | 33.7 | 1220 | 140 | 5 | 35 | 0.388 | M10 | 6kt. SW-17 | 20.5 | Gliederkette Typ DD GK-475, EPDM | Modular Seals Type DD GK-475, EPDM | Joints Modulaires Type DD GK-475, EPDM | Sellos Modulares Tipo DD GK-475, EPDM | Modulaire Afdichtingen Type DD GK-475, EPDM | Sigillature Modulari Tipo DD GK-475, EPDM | Modüler Contalar Tip DD GK-475, EPDM | Модульний Ущільнювач Тип DD GK-475, EPDM | Модульное Уплотнение Тип DD GK-475, EPDM | 模块化密封 类型 DD GK-475, EPDM | الأختام المتوازية نوع DD GK-475, EPDM | モジュラーシール タイプ DD GK-475, EPDM
Gliederkette Typ DD GK-500, EPDM, V2A | CRA21407V2A | 4260391378263 | 58,0-72,0 | 82,5-1220,0 | 82.5 | 1220 | 150 | 5 | 65 | 0.928 | M12 | 6kt. SW-19 | 40.11 | Gliederkette Typ DD GK-500, EPDM | Modular Seals Type DD GK-500, EPDM | Joints Modulaires Type DD GK-500, EPDM | Sellos Modulares Tipo DD GK-500, EPDM | Modulaire Afdichtingen Type DD GK-500, EPDM | Sigillature Modulari Tipo DD GK-500, EPDM | Modüler Contalar Tip DD GK-500, EPDM | Модульний Ущільнювач Тип DD GK-500, EPDM | Модульное Уплотнение Тип DD GK-500, EPDM | 模块化密封 类型 DD GK-500, EPDM | الأختام المتوازية نوع DD GK-500, EPDM | モジュラーシール タイプ DD GK-500, EPDM
Gliederkette Typ DD GK-525, EPDM, V2A | CRA21408V2A | 4260391378270 | 53,0-64,0 | 133,0-1220,0 | 133 | 1220 | 150 | 5 | 65 | 0.857 | M12 | 6kt. SW-19 | 38.94 | Gliederkette Typ DD GK-525, EPDM | Modular Seals Type DD GK-525, EPDM | Joints Modulaires Type DD GK-525, EPDM | Sellos Modulares Tipo DD GK-525, EPDM | Modulaire Afdichtingen Type DD GK-525, EPDM | Sigillature Modulari Tipo DD GK-525, EPDM | Modüler Contalar Tip DD GK-525, EPDM | Модульний Ущільнювач Тип DD GK-525, EPDM | Модульное Уплотнение Тип DD GK-525, EPDM | 模块化密封 类型 DD GK-525, EPDM | الأختام المتوازية نوع DD GK-525, EPDM | モジュラーシール タイプ DD GK-525, EPDM
Gliederkette Typ DD GK-575, EPDM, V2A | CRA21409V2A | 4260391378287 | 47,0-60,0 | 90,0-1220,0 | 90 | 1220 | 140 | 5 | 50 | 0.612 | M12 | 6kt. SW-19 | 36.54 | Gliederkette Typ DD GK-575, EPDM | Modular Seals Type DD GK-575, EPDM | Joints Modulaires Type DD GK-575, EPDM | Sellos Modulares Tipo DD GK-575, EPDM | Modulaire Afdichtingen Type DD GK-575, EPDM | Sigillature Modulari Tipo DD GK-575, EPDM | Modüler Contalar Tip DD GK-575, EPDM | Модульний Ущільнювач Тип DD GK-575, EPDM | Модульное Уплотнение Тип DD GK-575, EPDM | 模块化密封 类型 DD GK-575, EPDM | الأختام المتوازية نوع DD GK-575, EPDM | モジュラーシール タイプ DD GK-575, EPDM
Gliederkette Typ DD GK-600, EPDM, V2A | CRA21410V2A | 4260391378294 | 80,0-102,0 | 177,8-3000,0 | 177.8 | 3000 | 190 | 5 | 130 | 2.706 | M20 | 6kt. SW-30 | 81.33 | Gliederkette Typ DD GK-600, EPDM | Modular Seals Type DD GK-600, EPDM | Joints Modulaires Type DD GK-600, EPDM | Sellos Modulares Tipo DD GK-600, EPDM | Modulaire Afdichtingen Type DD GK-600, EPDM | Sigillature Modulari Tipo DD GK-600, EPDM | Modüler Contalar Tip DD GK-600, EPDM | Модульний Ущільнювач Тип DD GK-600, EPDM | Модульное Уплотнение Тип DD GK-600, EPDM | 模块化密封 类型 DD GK-600, EPDM | الأختام المتوازية نوع DD GK-600, EPDM | モジュラーシール タイプ DD GK-600, EPDM
Gliederkette Typ DD GK-650, EPDM, V2A | CRA21411V2A | 4260391378300 | 71,0-85,0 | 200,0-1220,0 | 200 | 1220 | 160 | 5 | 85 | 1.367 | M16 | 6kt. SW-24 | 70.1 | Gliederkette Typ DD GK-650, EPDM | Modular Seals Type DD GK-650, EPDM | Joints Modulaires Type DD GK-650, EPDM | Sellos Modulares Tipo DD GK-650, EPDM | Modulaire Afdichtingen Type DD GK-650, EPDM | Sigillature Modulari Tipo DD GK-650, EPDM | Modüler Contalar Tip DD GK-650, EPDM | Модульний Ущільнювач Тип DD GK-650, EPDM | Модульное Уплотнение Тип DD GK-650, EPDM | 模块化密封 类型 DD GK-650, EPDM | الأختام المتوازية نوع DD GK-650, EPDM | モジュラーシール タイプ DD GK-650, EPDM
Gliederkette Typ DD GK-200, EPDM, V4A | CRA21396V4A | 4260391378317 | 12,5-17,0 | 21,3-323,9 | 21.3 | 323.9 | 70 | 5 | 3 | 0.032 | M5 | 4 Inbus | 3.79 | Gliederkette Typ DD GK-200, EPDM | Modular Seals Type DD GK-200, EPDM | Joints Modulaires Type DD GK-200, EPDM | Sellos Modulares Tipo DD GK-200, EPDM | Modulaire Afdichtingen Type DD GK-200, EPDM | Sigillature Modulari Tipo DD GK-200, EPDM | Modüler Contalar Tip DD GK-200, EPDM | Модульний Ущільнювач Тип DD GK-200, EPDM | Модульное Уплотнение Тип DD GK-200, EPDM | 模块化密封 类型 DD GK-200, EPDM | الأختام المتوازية نوع DD GK-200, EPDM | モジュラーシール タイプ DD GK-200, EPDM
Gliederkette Typ DD GK-250, EPDM, V4A | CRA21397V4A | 4260391378324 | 15,5-21,0 | 13,0-358,0 | 13 | 358 | 70 | 5 | 3 | 0.036 | M5 | 4 Inbus | 5.38 | Gliederkette Typ DD GK-250, EPDM | Modular Seals Type DD GK-250, EPDM | Joints Modulaires Type DD GK-250, EPDM | Sellos Modulares Tipo DD GK-250, EPDM | Modulaire Afdichtingen Type DD GK-250, EPDM | Sigillature Modulari Tipo DD GK-250, EPDM | Modüler Contalar Tip DD GK-250, EPDM | Модульний Ущільнювач Тип DD GK-250, EPDM | Модульное Уплотнение Тип DD GK-250, EPDM | 模块化密封 类型 DD GK-250, EPDM | الأختام المتوازية نوع DD GK-250, EPDM | モジュラーシール タイプ DD GK-250, EPDM
Gliederkette Typ DD GK-275, EPDM, V4A | CRA21398V4A | 4260391378331 | 15,5-21,0 | 4,0-67,1 | 4 | 67.1 | 70 | 5 | 3 | 0.032 | M5 | 4 Inbus | 5.65 | Gliederkette Typ DD GK-275, EPDM | Modular Seals Type DD GK-275, EPDM | Joints Modulaires Type DD GK-275, EPDM | Sellos Modulares Tipo DD GK-275, EPDM | Modulaire Afdichtingen Type DD GK-275, EPDM | Sigillature Modulari Tipo DD GK-275, EPDM | Modüler Contalar Tip DD GK-275, EPDM | Модульний Ущільнювач Тип DD GK-275, EPDM | Модульное Уплотнение Тип DD GK-275, EPDM | 模块化密封 类型 DD GK-275, EPDM | الأختام المتوازية نوع DD GK-275, EPDM | モジュラーシール タイプ DD GK-275, EPDM
Gliederkette Typ DD GK-300, EPDM, V4A | CRA21399V4A | 4260391378348 | 17,5-24,0 | 44,5-406,4 | 44.5 | 406.4 | 90 | 5 | 15 | 0.086 | M8 | 6 Inbus | 6.76 | Gliederkette Typ DD GK-300, EPDM | Modular Seals Type DD GK-300, EPDM | Joints Modulaires Type DD GK-300, EPDM | Sellos Modulares Tipo DD GK-300, EPDM | Modulaire Afdichtingen Type DD GK-300, EPDM | Sigillature Modulari Tipo DD GK-300, EPDM | Modüler Contalar Tip DD GK-300, EPDM | Модульний Ущільнювач Тип DD GK-300, EPDM | Модульное Уплотнение Тип DD GK-300, EPDM | 模块化密封 类型 DD GK-300, EPDM | الأختام المتوازية نوع DD GK-300, EPDM | モジュラーシール タイプ DD GK-300, EPDM
Gliederkette Typ DD GK-325, EPDM, V4A | CRA21400V4A | 4260391378355 | 23,0-32,0 | 88,9-711,0 | 88.9 | 711 | 110 | 5 | 15 | 0.204 | M8 | 6kt. SW-13 | 15.27 | Gliederkette Typ DD GK-325, EPDM | Modular Seals Type DD GK-325, EPDM | Joints Modulaires Type DD GK-325, EPDM | Sellos Modulares Tipo DD GK-325, EPDM | Modulaire Afdichtingen Type DD GK-325, EPDM | Sigillature Modulari Tipo DD GK-325, EPDM | Modüler Contalar Tip DD GK-325, EPDM | Модульний Ущільнювач Тип DD GK-325, EPDM | Модульное Уплотнение Тип DD GK-325, EPDM | 模块化密封 类型 DD GK-325, EPDM | الأختام المتوازية نوع DD GK-325, EPDM | モジュラーシール タイプ DD GK-325, EPDM
Gliederkette Typ DD GK-350, EPDM, V4A | CRA21401V4A | 4260391378362 | 23,5-33,0 | 14,0-406,4 | 14 | 406.4 | 110 | 5 | 15 | 0.121 | M8 | 6kt. SW-13 | 12.32 | Gliederkette Typ DD GK-350, EPDM | Modular Seals Type DD GK-350, EPDM | Joints Modulaires Type DD GK-350, EPDM | Sellos Modulares Tipo DD GK-350, EPDM | Modulaire Afdichtingen Type DD GK-350, EPDM | Sigillature Modulari Tipo DD GK-350, EPDM | Modüler Contalar Tip DD GK-350, EPDM | Модульний Ущільнювач Тип DD GK-350, EPDM | Модульное Уплотнение Тип DD GK-350, EPDM | 模块化密封 类型 DD GK-350, EPDM | الأختام المتوازية نوع DD GK-350, EPDM | モジュラーシール タイプ DD GK-350, EPDM
Gliederkette Typ DD GK-375, EPDM, V4A | CRA21402V4A | 4260391378379 | 31,0-40,0 | 26,0-323,9 | 26 | 323.9 | 110 | 5 | 15 | 0.189 | M8 | 6kt. SW-13 | 14.76 | Gliederkette Typ DD GK-375, EPDM | Modular Seals Type DD GK-375, EPDM | Joints Modulaires Type DD GK-375, EPDM | Sellos Modulares Tipo DD GK-375, EPDM | Modulaire Afdichtingen Type DD GK-375, EPDM | Sigillature Modulari Tipo DD GK-375, EPDM | Modüler Contalar Tip DD GK-375, EPDM | Модульний Ущільнювач Тип DD GK-375, EPDM | Модульное Уплотнение Тип DD GK-375, EPDM | 模块化密封 类型 DD GK-375, EPDM | الأختام المتوازية نوع DD GK-375, EPDM | モジュラーシール タイプ DD GK-375, EPDM
Gliederkette Typ DD GK-400, EPDM, V4A | CRA21403V4A | 4260391378386 | 36,0-46,0 | 139,7-1220,0 | 139.7 | 1220 | 140 | 5 | 35 | 0.458 | M10 | 6kt. SW-17 | 22.7 | Gliederkette Typ DD GK-400, EPDM | Modular Seals Type DD GK-400, EPDM | Joints Modulaires Type DD GK-400, EPDM | Sellos Modulares Tipo DD GK-400, EPDM | Modulaire Afdichtingen Type DD GK-400, EPDM | Sigillature Modulari Tipo DD GK-400, EPDM | Modüler Contalar Tip DD GK-400, EPDM | Модульний Ущільнювач Тип DD GK-400, EPDM | Модульное Уплотнение Тип DD GK-400, EPDM | 模块化密封 类型 DD GK-400, EPDM | الأختام المتوازية نوع DD GK-400, EPDM | モジュラーシール タイプ DD GK-400, EPDM
Gliederkette Typ DD GK-415, EPDM, V4A | CRA21404V4A | 4260391378393 | 36,0-46,0 | 44,5-323,9 | 44.5 | 323.9 | 140 | 5 | 35 | 0.359 | M10 | 6kt. SW-17 | 18.74 | Gliederkette Typ DD GK-415, EPDM | Modular Seals Type DD GK-415, EPDM | Joints Modulaires Type DD GK-415, EPDM | Sellos Modulares Tipo DD GK-415, EPDM | Modulaire Afdichtingen Type DD GK-415, EPDM | Sigillature Modulari Tipo DD GK-415, EPDM | Modüler Contalar Tip DD GK-415, EPDM | Модульний Ущільнювач Тип DD GK-415, EPDM | Модульное Уплотнение Тип DD GK-415, EPDM | 模块化密封 类型 DD GK-415, EPDM | الأختام المتوازية نوع DD GK-415, EPDM | モジュラーシール タイプ DD GK-415, EPDM
Gliederkette Typ DD GK-425, EPDM, V4A | CRA21405V4A | 4260391378409 | 28,0-38,0 | 134,0-1220,0 | 134 | 1220 | 140 | 5 | 35 | 0.379 | M10 | 6kt. SW-17 | 22.01 | Gliederkette Typ DD GK-425, EPDM | Modular Seals Type DD GK-425, EPDM | Joints Modulaires Type DD GK-425, EPDM | Sellos Modulares Tipo DD GK-425, EPDM | Modulaire Afdichtingen Type DD GK-425, EPDM | Sigillature Modulari Tipo DD GK-425, EPDM | Modüler Contalar Tip DD GK-425, EPDM | Модульний Ущільнювач Тип DD GK-425, EPDM | Модульное Уплотнение Тип DD GK-425, EPDM | 模块化密封 类型 DD GK-425, EPDM | الأختام المتوازية نوع DD GK-425, EPDM | モジュラーシール タイプ DD GK-425, EPDM
Gliederkette Typ DD GK-475, EPDM, V4A | CRA21406V4A | 4260391378416 | 40,0-50,0 | 33,7-1220,0 | 33.7 | 1220 | 140 | 5 | 35 | 0.388 | M10 | 6kt. SW-17 | 21.52 | Gliederkette Typ DD GK-475, EPDM | Modular Seals Type DD GK-475, EPDM | Joints Modulaires Type DD GK-475, EPDM | Sellos Modulares Tipo DD GK-475, EPDM | Modulaire Afdichtingen Type DD GK-475, EPDM | Sigillature Modulari Tipo DD GK-475, EPDM | Modüler Contalar Tip DD GK-475, EPDM | Модульний Ущільнювач Тип DD GK-475, EPDM | Модульное Уплотнение Тип DD GK-475, EPDM | 模块化密封 类型 DD GK-475, EPDM | الأختام المتوازية نوع DD GK-475, EPDM | モジュラーシール タイプ DD GK-475, EPDM
Gliederkette Typ DD GK-500, EPDM, V4A | CRA21407V4A | 4260391378423 | 58,0-72,0 | 82,5-1220,0 | 82.5 | 1220 | 150 | 5 | 65 | 0.928 | M12 | 6kt. SW-19 | 42.13 | Gliederkette Typ DD GK-500, EPDM | Modular Seals Type DD GK-500, EPDM | Joints Modulaires Type DD GK-500, EPDM | Sellos Modulares Tipo DD GK-500, EPDM | Modulaire Afdichtingen Type DD GK-500, EPDM | Sigillature Modulari Tipo DD GK-500, EPDM | Modüler Contalar Tip DD GK-500, EPDM | Модульний Ущільнювач Тип DD GK-500, EPDM | Модульное Уплотнение Тип DD GK-500, EPDM | 模块化密封 类型 DD GK-500, EPDM | الأختام المتوازية نوع DD GK-500, EPDM | モジュラーシール タイプ DD GK-500, EPDM
Gliederkette Typ DD GK-525, EPDM, V4A | CRA21408V4A | 4260391378430 | 53,0-64,0 | 133,0-1220,0 | 133 | 1220 | 150 | 5 | 65 | 0.857 | M12 | 6kt. SW-19 | 40.89 | Gliederkette Typ DD GK-525, EPDM | Modular Seals Type DD GK-525, EPDM | Joints Modulaires Type DD GK-525, EPDM | Sellos Modulares Tipo DD GK-525, EPDM | Modulaire Afdichtingen Type DD GK-525, EPDM | Sigillature Modulari Tipo DD GK-525, EPDM | Modüler Contalar Tip DD GK-525, EPDM | Модульний Ущільнювач Тип DD GK-525, EPDM | Модульное Уплотнение Тип DD GK-525, EPDM | 模块化密封 类型 DD GK-525, EPDM | الأختام المتوازية نوع DD GK-525, EPDM | モジュラーシール タイプ DD GK-525, EPDM
Gliederkette Typ DD GK-575, EPDM, V4A | CRA21409V4A | 4260391378447 | 47,0-60,0 | 90,0-1220,0 | 90 | 1220 | 140 | 5 | 50 | 0.612 | M12 | 6kt. SW-19 | 38.37 | Gliederkette Typ DD GK-575, EPDM | Modular Seals Type DD GK-575, EPDM | Joints Modulaires Type DD GK-575, EPDM | Sellos Modulares Tipo DD GK-575, EPDM | Modulaire Afdichtingen Type DD GK-575, EPDM | Sigillature Modulari Tipo DD GK-575, EPDM | Modüler Contalar Tip DD GK-575, EPDM | Модульний Ущільнювач Тип DD GK-575, EPDM | Модульное Уплотнение Тип DD GK-575, EPDM | 模块化密封 类型 DD GK-575, EPDM | الأختام المتوازية نوع DD GK-575, EPDM | モジュラーシール タイプ DD GK-575, EPDM
Gliederkette Typ DD GK-600, EPDM, V4A | CRA21410V4A | 4260391378454 | 80,0-102,0 | 177,8-3000,0 | 177.8 | 3000 | 190 | 5 | 130 | 2.706 | M20 | 6kt. SW-30 | 85.39 | Gliederkette Typ DD GK-600, EPDM | Modular Seals Type DD GK-600, EPDM | Joints Modulaires Type DD GK-600, EPDM | Sellos Modulares Tipo DD GK-600, EPDM | Modulaire Afdichtingen Type DD GK-600, EPDM | Sigillature Modulari Tipo DD GK-600, EPDM | Modüler Contalar Tip DD GK-600, EPDM | Модульний Ущільнювач Тип DD GK-600, EPDM | Модульное Уплотнение Тип DD GK-600, EPDM | 模块化密封 类型 DD GK-600, EPDM | الأختام المتوازية نوع DD GK-600, EPDM | モジュラーシール タイプ DD GK-600, EPDM
Gliederkette Typ DD GK-650, EPDM, V4A | CRA21411V4A | 4260391378461 | 71,0-85,0 | 200,0-1220,0 | 200 | 1220 | 160 | 5 | 85 | 1.367 | M16 | 6kt. SW-24 | 73.58 | Gliederkette Typ DD GK-650, EPDM | Modular Seals Type DD GK-650, EPDM | Joints Modulaires Type DD GK-650, EPDM | Sellos Modulares Tipo DD GK-650, EPDM | Modulaire Afdichtingen Type DD GK-650, EPDM | Sigillature Modulari Tipo DD GK-650, EPDM | Modüler Contalar Tip DD GK-650, EPDM | Модульний Ущільнювач Тип DD GK-650, EPDM | Модульное Уплотнение Тип DD GK-650, EPDM | 模块化密封 类型 DD GK-650, EPDM | الأختام المتوازية نوع DD GK-650, EPDM | モジュラーシール タイプ DD GK-650, EPDM
Gliederkette Typ DD GK-200, NBR, V2A | CRA21444V2A | 4260391378638 | 12,5-17,0 | 21,3-323,9 | 21.3 | 323.9 | 70 | 5 | 3 | 0.032 | M5 | 4 Inbus | 4.42 | Gliederkette Typ DD GK-200, NBR | Modular Seals Type DD GK-200, NBR | Joints Modulaires Type DD GK-200, NBR | Sellos Modulares Tipo DD GK-200, NBR | Modulaire Afdichtingen Type DD GK-200, NBR | Sigillature Modulari Tipo DD GK-200, NBR | Modüler Contalar Tip DD GK-200, NBR | Модульний Ущільнювач Тип DD GK-200, NBR | Модульное Уплотнение Тип DD GK-200, NBR | 模块化密封 类型 DD GK-200, NBR | الأختام المتوازية نوع DD GK-200, NBR | モジュラーシール タイプ DD GK-200, NBR
Gliederkette Typ DD GK-250, NBR, V2A | CRA21445V2A | 4260391378645 | 15,5-21,0 | 13,0-358,0 | 13 | 358 | 70 | 5 | 3 | 0.036 | M5 | 4 Inbus | 6.19 | Gliederkette Typ DD GK-250, NBR | Modular Seals Type DD GK-250, NBR | Joints Modulaires Type DD GK-250, NBR | Sellos Modulares Tipo DD GK-250, NBR | Modulaire Afdichtingen Type DD GK-250, NBR | Sigillature Modulari Tipo DD GK-250, NBR | Modüler Contalar Tip DD GK-250, NBR | Модульний Ущільнювач Тип DD GK-250, NBR | Модульное Уплотнение Тип DD GK-250, NBR | 模块化密封 类型 DD GK-250, NBR | الأختام المتوازية نوع DD GK-250, NBR | モジュラーシール タイプ DD GK-250, NBR
Gliederkette Typ DD GK-275, NBR, V2A | CRA21446V2A | 4260391378652 | 15,5-21,0 | 4,0-67,1 | 4 | 67.1 | 70 | 5 | 3 | 0.032 | M5 | 4 Inbus | 7.19 | Gliederkette Typ DD GK-275, NBR | Modular Seals Type DD GK-275, NBR | Joints Modulaires Type DD GK-275, NBR | Sellos Modulares Tipo DD GK-275, NBR | Modulaire Afdichtingen Type DD GK-275, NBR | Sigillature Modulari Tipo DD GK-275, NBR | Modüler Contalar Tip DD GK-275, NBR | Модульний Ущільнювач Тип DD GK-275, NBR | Модульное Уплотнение Тип DD GK-275, NBR | 模块化密封 类型 DD GK-275, NBR | الأختام المتوازية نوع DD GK-275, NBR | モジュラーシール タイプ DD GK-275, NBR
Gliederkette Typ DD GK-300, NBR, V2A | CRA21447V2A | 4260391378669 | 17,5-24,0 | 44,5-406,4 | 44.5 | 406.4 | 90 | 5 | 15 | 0.086 | M8 | 6 Inbus | 9.47 | Gliederkette Typ DD GK-300, NBR | Modular Seals Type DD GK-300, NBR | Joints Modulaires Type DD GK-300, NBR | Sellos Modulares Tipo DD GK-300, NBR | Modulaire Afdichtingen Type DD GK-300, NBR | Sigillature Modulari Tipo DD GK-300, NBR | Modüler Contalar Tip DD GK-300, NBR | Модульний Ущільнювач Тип DD GK-300, NBR | Модульное Уплотнение Тип DD GK-300, NBR | 模块化密封 类型 DD GK-300, NBR | الأختام المتوازية نوع DD GK-300, NBR | モジュラーシール タイプ DD GK-300, NBR
Gliederkette Typ DD GK-325, NBR, V2A | CRA21448V2A | 4260391378676 | 23,0-32,0 | 88,9-711,0 | 88.9 | 711 | 110 | 5 | 15 | 0.204 | M8 | 6kt. SW-13 | 16.95 | Gliederkette Typ DD GK-325, NBR | Modular Seals Type DD GK-325, NBR | Joints Modulaires Type DD GK-325, NBR | Sellos Modulares Tipo DD GK-325, NBR | Modulaire Afdichtingen Type DD GK-325, NBR | Sigillature Modulari Tipo DD GK-325, NBR | Modüler Contalar Tip DD GK-325, NBR | Модульний Ущільнювач Тип DD GK-325, NBR | Модульное Уплотнение Тип DD GK-325, NBR | 模块化密封 类型 DD GK-325, NBR | الأختام المتوازية نوع DD GK-325, NBR | モジュラーシール タイプ DD GK-325, NBR
Gliederkette Typ DD GK-350, NBR, V2A | CRA21449V2A | 4260391378683 | 23,5-33,0 | 14,0-406,4 | 14 | 406.4 | 110 | 5 | 15 | 0.121 | M8 | 6kt. SW-13 | 14.67 | Gliederkette Typ DD GK-350, NBR | Modular Seals Type DD GK-350, NBR | Joints Modulaires Type DD GK-350, NBR | Sellos Modulares Tipo DD GK-350, NBR | Modulaire Afdichtingen Type DD GK-350, NBR | Sigillature Modulari Tipo DD GK-350, NBR | Modüler Contalar Tip DD GK-350, NBR | Модульний Ущільнювач Тип DD GK-350, NBR | Модульное Уплотнение Тип DD GK-350, NBR | 模块化密封 类型 DD GK-350, NBR | الأختام المتوازية نوع DD GK-350, NBR | モジュラーシール タイプ DD GK-350, NBR
Gliederkette Typ DD GK-375, NBR, V2A | CRA21450V2A | 4260391378690 | 31,0-40,0 | 26,0-323,9 | 26 | 323.9 | 110 | 5 | 15 | 0.189 | M8 | 6kt. SW-13 | 19.41 | Gliederkette Typ DD GK-375, NBR | Modular Seals Type DD GK-375, NBR | Joints Modulaires Type DD GK-375, NBR | Sellos Modulares Tipo DD GK-375, NBR | Modulaire Afdichtingen Type DD GK-375, NBR | Sigillature Modulari Tipo DD GK-375, NBR | Modüler Contalar Tip DD GK-375, NBR | Модульний Ущільнювач Тип DD GK-375, NBR | Модульное Уплотнение Тип DD GK-375, NBR | 模块化密封 类型 DD GK-375, NBR | الأختام المتوازية نوع DD GK-375, NBR | モジュラーシール タイプ DD GK-375, NBR
Gliederkette Typ DD GK-400, NBR, V2A | CRA21451V2A | 4260391378706 | 36,0-46,0 | 139,7-1220,0 | 139.7 | 1220 | 140 | 5 | 35 | 0.458 | M10 | 6kt. SW-17 | 24.64 | Gliederkette Typ DD GK-400, NBR | Modular Seals Type DD GK-400, NBR | Joints Modulaires Type DD GK-400, NBR | Sellos Modulares Tipo DD GK-400, NBR | Modulaire Afdichtingen Type DD GK-400, NBR | Sigillature Modulari Tipo DD GK-400, NBR | Modüler Contalar Tip DD GK-400, NBR | Модульний Ущільнювач Тип DD GK-400, NBR | Модульное Уплотнение Тип DD GK-400, NBR | 模块化密封 类型 DD GK-400, NBR | الأختام المتوازية نوع DD GK-400, NBR | モジュラーシール タイプ DD GK-400, NBR
Gliederkette Typ DD GK-415, NBR, V2A | CRA21452V2A | 4260391378713 | 36,0-46,0 | 44,5-323,9 | 44.5 | 323.9 | 140 | 5 | 35 | 0.359 | M10 | 6kt. SW-17 | 23.5 | Gliederkette Typ DD GK-415, NBR | Modular Seals Type DD GK-415, NBR | Joints Modulaires Type DD GK-415, NBR | Sellos Modulares Tipo DD GK-415, NBR | Modulaire Afdichtingen Type DD GK-415, NBR | Sigillature Modulari Tipo DD GK-415, NBR | Modüler Contalar Tip DD GK-415, NBR | Модульний Ущільнювач Тип DD GK-415, NBR | Модульное Уплотнение Тип DD GK-415, NBR | 模块化密封 类型 DD GK-415, NBR | الأختام المتوازية نوع DD GK-415, NBR | モジュラーシール タイプ DD GK-415, NBR
Gliederkette Typ DD GK-425, NBR, V2A | CRA21453V2A | 4260391378720 | 28,0-38,0 | 134,0-1220,0 | 134 | 1220 | 140 | 5 | 35 | 0.379 | M10 | 6kt. SW-17 | 24.31 | Gliederkette Typ DD GK-425, NBR | Modular Seals Type DD GK-425, NBR | Joints Modulaires Type DD GK-425, NBR | Sellos Modulares Tipo DD GK-425, NBR | Modulaire Afdichtingen Type DD GK-425, NBR | Sigillature Modulari Tipo DD GK-425, NBR | Modüler Contalar Tip DD GK-425, NBR | Модульний Ущільнювач Тип DD GK-425, NBR | Модульное Уплотнение Тип DD GK-425, NBR | 模块化密封 类型 DD GK-425, NBR | الأختام المتوازية نوع DD GK-425, NBR | モジュラーシール タイプ DD GK-425, NBR
Gliederkette Typ DD GK-475, NBR, V2A | CRA21454V2A | 4260391378737 | 40,0-50,0 | 33,7-1220,0 | 33.7 | 1220 | 140 | 5 | 35 | 0.388 | M10 | 6kt. SW-17 | 23.83 | Gliederkette Typ DD GK-475, NBR | Modular Seals Type DD GK-475, NBR | Joints Modulaires Type DD GK-475, NBR | Sellos Modulares Tipo DD GK-475, NBR | Modulaire Afdichtingen Type DD GK-475, NBR | Sigillature Modulari Tipo DD GK-475, NBR | Modüler Contalar Tip DD GK-475, NBR | Модульний Ущільнювач Тип DD GK-475, NBR | Модульное Уплотнение Тип DD GK-475, NBR | 模块化密封 类型 DD GK-475, NBR | الأختام المتوازية نوع DD GK-475, NBR | モジュラーシール タイプ DD GK-475, NBR
Gliederkette Typ DD GK-500, NBR, V2A | CRA21455V2A | 4260391378744 | 58,0-72,0 | 82,5-1220,0 | 82.5 | 1220 | 150 | 5 | 65 | 0.928 | M12 | 6kt. SW-19 | 48.98 | Gliederkette Typ DD GK-500, NBR | Modular Seals Type DD GK-500, NBR | Joints Modulaires Type DD GK-500, NBR | Sellos Modulares Tipo DD GK-500, NBR | Modulaire Afdichtingen Type DD GK-500, NBR | Sigillature Modulari Tipo DD GK-500, NBR | Modüler Contalar Tip DD GK-500, NBR | Модульний Ущільнювач Тип DD GK-500, NBR | Модульное Уплотнение Тип DD GK-500, NBR | 模块化密封 类型 DD GK-500, NBR | الأختام المتوازية نوع DD GK-500, NBR | モジュラーシール タイプ DD GK-500, NBR
Gliederkette Typ DD GK-525, NBR, V2A | CRA21456V2A | 4260391378751 | 53,0-64,0 | 133,0-1220,0 | 133 | 1220 | 150 | 5 | 65 | 0.857 | M12 | 6kt. SW-19 | 48.65 | Gliederkette Typ DD GK-525, NBR | Modular Seals Type DD GK-525, NBR | Joints Modulaires Type DD GK-525, NBR | Sellos Modulares Tipo DD GK-525, NBR | Modulaire Afdichtingen Type DD GK-525, NBR | Sigillature Modulari Tipo DD GK-525, NBR | Modüler Contalar Tip DD GK-525, NBR | Модульний Ущільнювач Тип DD GK-525, NBR | Модульное Уплотнение Тип DD GK-525, NBR | 模块化密封 类型 DD GK-525, NBR | الأختام المتوازية نوع DD GK-525, NBR | モジュラーシール タイプ DD GK-525, NBR
Gliederkette Typ DD GK-575, NBR, V2A | CRA21457V2A | 4260391378768 | 47,0-60,0 | 90,0-1220,0 | 90 | 1220 | 140 | 5 | 50 | 0.612 | M12 | 6kt. SW-19 | 47.77 | Gliederkette Typ DD GK-575, NBR | Modular Seals Type DD GK-575, NBR | Joints Modulaires Type DD GK-575, NBR | Sellos Modulares Tipo DD GK-575, NBR | Modulaire Afdichtingen Type DD GK-575, NBR | Sigillature Modulari Tipo DD GK-575, NBR | Modüler Contalar Tip DD GK-575, NBR | Модульний Ущільнювач Тип DD GK-575, NBR | Модульное Уплотнение Тип DD GK-575, NBR | 模块化密封 类型 DD GK-575, NBR | الأختام المتوازية نوع DD GK-575, NBR | モジュラーシール タイプ DD GK-575, NBR
Gliederkette Typ DD GK-600, NBR, V2A | CRA21458V2A | 4260391378775 | 80,0-102,0 | 177,8-3000,0 | 177.8 | 3000 | 190 | 5 | 130 | 2.706 | M20 | 6kt. SW-30 | 100.83 | Gliederkette Typ DD GK-600, NBR | Modular Seals Type DD GK-600, NBR | Joints Modulaires Type DD GK-600, NBR | Sellos Modulares Tipo DD GK-600, NBR | Modulaire Afdichtingen Type DD GK-600, NBR | Sigillature Modulari Tipo DD GK-600, NBR | Modüler Contalar Tip DD GK-600, NBR | Модульний Ущільнювач Тип DD GK-600, NBR | Модульное Уплотнение Тип DD GK-600, NBR | 模块化密封 类型 DD GK-600, NBR | الأختام المتوازية نوع DD GK-600, NBR | モジュラーシール タイプ DD GK-600, NBR
Gliederkette Typ DD GK-650, NBR, V2A | CRA21459V2A | 4260391378782 | 71,0-85,0 | 200,0-1220,0 | 200 | 1220 | 160 | 5 | 85 | 1.367 | M16 | 6kt. SW-24 | 78.21 | Gliederkette Typ DD GK-650, NBR | Modular Seals Type DD GK-650, NBR | Joints Modulaires Type DD GK-650, NBR | Sellos Modulares Tipo DD GK-650, NBR | Modulaire Afdichtingen Type DD GK-650, NBR | Sigillature Modulari Tipo DD GK-650, NBR | Modüler Contalar Tip DD GK-650, NBR | Модульний Ущільнювач Тип DD GK-650, NBR | Модульное Уплотнение Тип DD GK-650, NBR | 模块化密封 类型 DD GK-650, NBR | الأختام المتوازية نوع DD GK-650, NBR | モジュラーシール タイプ DD GK-650, NBR
Gliederkette Typ DD GK-200, KTW, V2A | CRA21476 | 4260391378799 | 12,5-17,0 | 21,3-323,9 | 21.3 | 323.9 | 70 | 5 | 3 | 0.032 | M5 | 4 Inbus | 7.07 | Gliederkette Typ DD GK-200, KTW | Modular Seals Type DD GK-200, KTW | Joints Modulaires Type DD GK-200, KTW | Sellos Modulares Tipo DD GK-200, KTW | Modulaire Afdichtingen Type DD GK-200, KTW | Sigillature Modulari Tipo DD GK-200, KTW | Modüler Contalar Tip DD GK-200, KTW | Модульний Ущільнювач Тип DD GK-200, KTW | Модульное Уплотнение Тип DD GK-200, KTW | 模块化密封 类型 DD GK-200, KTW | الأختام المتوازية نوع DD GK-200, KTW | モジュラーシール タイプ DD GK-200, KTW
Gliederkette Typ DD GK-250, KTW, V2A | CRA21477 | 4260391378805 | 15,5-21,0 | 13,0-358,0 | 13 | 358 | 70 | 5 | 3 | 0.036 | M5 | 4 Inbus | 7.67 | Gliederkette Typ DD GK-250, KTW | Modular Seals Type DD GK-250, KTW | Joints Modulaires Type DD GK-250, KTW | Sellos Modulares Tipo DD GK-250, KTW | Modulaire Afdichtingen Type DD GK-250, KTW | Sigillature Modulari Tipo DD GK-250, KTW | Modüler Contalar Tip DD GK-250, KTW | Модульний Ущільнювач Тип DD GK-250, KTW | Модульное Уплотнение Тип DD GK-250, KTW | 模块化密封 类型 DD GK-250, KTW | الأختام المتوازية نوع DD GK-250, KTW | モジュラーシール タイプ DD GK-250, KTW
Gliederkette Typ DD GK-275, KTW, V2A | CRA21478 | 4260391378812 | 15,5-21,0 | 4,0-67,1 | 4 | 67.1 | 70 | 5 | 3 | 0.032 | M5 | 4 Inbus | 8 | Gliederkette Typ DD GK-275, KTW | Modular Seals Type DD GK-275, KTW | Joints Modulaires Type DD GK-275, KTW | Sellos Modulares Tipo DD GK-275, KTW | Modulaire Afdichtingen Type DD GK-275, KTW | Sigillature Modulari Tipo DD GK-275, KTW | Modüler Contalar Tip DD GK-275, KTW | Модульний Ущільнювач Тип DD GK-275, KTW | Модульное Уплотнение Тип DD GK-275, KTW | 模块化密封 类型 DD GK-275, KTW | الأختام المتوازية نوع DD GK-275, KTW | モジュラーシール タイプ DD GK-275, KTW
Gliederkette Typ DD GK-300, KTW, V2A | CRA21479 | 4260391378829 | 17,5-24,0 | 44,5-406,4 | 44.5 | 406.4 | 90 | 5 | 15 | 0.086 | M8 | 6 Inbus | 8.87 | Gliederkette Typ DD GK-300, KTW | Modular Seals Type DD GK-300, KTW | Joints Modulaires Type DD GK-300, KTW | Sellos Modulares Tipo DD GK-300, KTW | Modulaire Afdichtingen Type DD GK-300, KTW | Sigillature Modulari Tipo DD GK-300, KTW | Modüler Contalar Tip DD GK-300, KTW | Модульний Ущільнювач Тип DD GK-300, KTW | Модульное Уплотнение Тип DD GK-300, KTW | 模块化密封 类型 DD GK-300, KTW | الأختام المتوازية نوع DD GK-300, KTW | モジュラーシール タイプ DD GK-300, KTW
Gliederkette Typ DD GK-325, KTW, V2A | CRA21480 | 4260391378836 | 23,0-32,0 | 88,9-711,0 | 88.9 | 711 | 110 | 5 | 15 | 0.204 | M8 | 6kt. SW-13 | 17.7 | Gliederkette Typ DD GK-325, KTW | Modular Seals Type DD GK-325, KTW | Joints Modulaires Type DD GK-325, KTW | Sellos Modulares Tipo DD GK-325, KTW | Modulaire Afdichtingen Type DD GK-325, KTW | Sigillature Modulari Tipo DD GK-325, KTW | Modüler Contalar Tip DD GK-325, KTW | Модульний Ущільнювач Тип DD GK-325, KTW | Модульное Уплотнение Тип DD GK-325, KTW | 模块化密封 类型 DD GK-325, KTW | الأختام المتوازية نوع DD GK-325, KTW | モジュラーシール タイプ DD GK-325, KTW
Gliederkette Typ DD GK-350, KTW, V2A | CRA21481 | 4260391378843 | 23,5-33,0 | 14,0-406,4 | 14 | 406.4 | 110 | 5 | 15 | 0.121 | M8 | 6kt. SW-13 | 14.25 | Gliederkette Typ DD GK-350, KTW | Modular Seals Type DD GK-350, KTW | Joints Modulaires Type DD GK-350, KTW | Sellos Modulares Tipo DD GK-350, KTW | Modulaire Afdichtingen Type DD GK-350, KTW | Sigillature Modulari Tipo DD GK-350, KTW | Modüler Contalar Tip DD GK-350, KTW | Модульний Ущільнювач Тип DD GK-350, KTW | Модульное Уплотнение Тип DD GK-350, KTW | 模块化密封 类型 DD GK-350, KTW | الأختام المتوازية نوع DD GK-350, KTW | モジュラーシール タイプ DD GK-350, KTW
Gliederkette Typ DD GK-375, KTW, V2A | CRA21482 | 4260391378850 | 31,0-40,0 | 26,0-323,9 | 26 | 323.9 | 110 | 5 | 15 | 0.189 | M8 | 6kt. SW-13 | 15.81 | Gliederkette Typ DD GK-375, KTW | Modular Seals Type DD GK-375, KTW | Joints Modulaires Type DD GK-375, KTW | Sellos Modulares Tipo DD GK-375, KTW | Modulaire Afdichtingen Type DD GK-375, KTW | Sigillature Modulari Tipo DD GK-375, KTW | Modüler Contalar Tip DD GK-375, KTW | Модульний Ущільнювач Тип DD GK-375, KTW | Модульное Уплотнение Тип DD GK-375, KTW | 模块化密封 类型 DD GK-375, KTW | الأختام المتوازية نوع DD GK-375, KTW | モジュラーシール タイプ DD GK-375, KTW
Gliederkette Typ DD GK-400, KTW, V2A | CRA21483 | 4260391378867 | 36,0-46,0 | 139,7-1220,0 | 139.7 | 1220 | 140 | 5 | 35 | 0.458 | M10 | 6kt. SW-17 | 26.05 | Gliederkette Typ DD GK-400, KTW | Modular Seals Type DD GK-400, KTW | Joints Modulaires Type DD GK-400, KTW | Sellos Modulares Tipo DD GK-400, KTW | Modulaire Afdichtingen Type DD GK-400, KTW | Sigillature Modulari Tipo DD GK-400, KTW | Modüler Contalar Tip DD GK-400, KTW | Модульний Ущільнювач Тип DD GK-400, KTW | Модульное Уплотнение Тип DD GK-400, KTW | 模块化密封 类型 DD GK-400, KTW | الأختام المتوازية نوع DD GK-400, KTW | モジュラーシール タイプ DD GK-400, KTW
Gliederkette Typ DD GK-415, KTW, V2A | CRA21484 | 4260391378874 | 36,0-46,0 | 44,5-323,9 | 44.5 | 323.9 | 140 | 5 | 35 | 0.359 | M10 | 6kt. SW-17 | 23.59 | Gliederkette Typ DD GK-415, KTW | Modular Seals Type DD GK-415, KTW | Joints Modulaires Type DD GK-415, KTW | Sellos Modulares Tipo DD GK-415, KTW | Modulaire Afdichtingen Type DD GK-415, KTW | Sigillature Modulari Tipo DD GK-415, KTW | Modüler Contalar Tip DD GK-415, KTW | Модульний Ущільнювач Тип DD GK-415, KTW | Модульное Уплотнение Тип DD GK-415, KTW | 模块化密封 类型 DD GK-415, KTW | الأختام المتوازية نوع DD GK-415, KTW | モジュラーシール タイプ DD GK-415, KTW
Gliederkette Typ DD GK-425, KTW, V2A | CRA21485 | 4260391378881 | 28,0-38,0 | 134,0-1220,0 | 134 | 1220 | 140 | 5 | 35 | 0.379 | M10 | 6kt. SW-17 | 25.93 | Gliederkette Typ DD GK-425, KTW | Modular Seals Type DD GK-425, KTW | Joints Modulaires Type DD GK-425, KTW | Sellos Modulares Tipo DD GK-425, KTW | Modulaire Afdichtingen Type DD GK-425, KTW | Sigillature Modulari Tipo DD GK-425, KTW | Modüler Contalar Tip DD GK-425, KTW | Модульний Ущільнювач Тип DD GK-425, KTW | Модульное Уплотнение Тип DD GK-425, KTW | 模块化密封 类型 DD GK-425, KTW | الأختام المتوازية نوع DD GK-425, KTW | モジュラーシール タイプ DD GK-425, KTW
Gliederkette Typ DD GK-475, KTW, V2A | CRA21486 | 4260391378898 | 40,0-50,0 | 33,7-1220,0 | 33.7 | 1220 | 140 | 5 | 35 | 0.388 | M10 | 6kt. SW-17 | 25.72 | Gliederkette Typ DD GK-475, KTW | Modular Seals Type DD GK-475, KTW | Joints Modulaires Type DD GK-475, KTW | Sellos Modulares Tipo DD GK-475, KTW | Modulaire Afdichtingen Type DD GK-475, KTW | Sigillature Modulari Tipo DD GK-475, KTW | Modüler Contalar Tip DD GK-475, KTW | Модульний Ущільнювач Тип DD GK-475, KTW | Модульное Уплотнение Тип DD GK-475, KTW | 模块化密封 类型 DD GK-475, KTW | الأختام المتوازية نوع DD GK-475, KTW | モジュラーシール タイプ DD GK-475, KTW
Gliederkette Typ DD GK-500, KTW, V2A | CRA21487 | 4260391378904 | 58,0-72,0 | 82,5-1220,0 | 82.5 | 1220 | 150 | 5 | 65 | 0.928 | M12 | 6kt. SW-19 | 51.26 | Gliederkette Typ DD GK-500, KTW | Modular Seals Type DD GK-500, KTW | Joints Modulaires Type DD GK-500, KTW | Sellos Modulares Tipo DD GK-500, KTW | Modulaire Afdichtingen Type DD GK-500, KTW | Sigillature Modulari Tipo DD GK-500, KTW | Modüler Contalar Tip DD GK-500, KTW | Модульний Ущільнювач Тип DD GK-500, KTW | Модульное Уплотнение Тип DD GK-500, KTW | 模块化密封 类型 DD GK-500, KTW | الأختام المتوازية نوع DD GK-500, KTW | モジュラーシール タイプ DD GK-500, KTW
Gliederkette Typ DD GK-525, KTW, V2A | CRA21488 | 4260391378911 | 53,0-64,0 | 133,0-1220,0 | 133 | 1220 | 150 | 5 | 65 | 0.857 | M12 | 6kt. SW-19 | 50.69 | Gliederkette Typ DD GK-525, KTW | Modular Seals Type DD GK-525, KTW | Joints Modulaires Type DD GK-525, KTW | Sellos Modulares Tipo DD GK-525, KTW | Modulaire Afdichtingen Type DD GK-525, KTW | Sigillature Modulari Tipo DD GK-525, KTW | Modüler Contalar Tip DD GK-525, KTW | Модульний Ущільнювач Тип DD GK-525, KTW | Модульное Уплотнение Тип DD GK-525, KTW | 模块化密封 类型 DD GK-525, KTW | الأختام المتوازية نوع DD GK-525, KTW | モジュラーシール タイプ DD GK-525, KTW
Gliederkette Typ DD GK-575, KTW, V2A | CRA21489 | 4260391378928 | 47,0-60,0 | 90,0-1220,0 | 90 | 1220 | 140 | 5 | 50 | 0.612 | M12 | 6kt. SW-19 | 48.65 | Gliederkette Typ DD GK-575, KTW | Modular Seals Type DD GK-575, KTW | Joints Modulaires Type DD GK-575, KTW | Sellos Modulares Tipo DD GK-575, KTW | Modulaire Afdichtingen Type DD GK-575, KTW | Sigillature Modulari Tipo DD GK-575, KTW | Modüler Contalar Tip DD GK-575, KTW | Модульний Ущільнювач Тип DD GK-575, KTW | Модульное Уплотнение Тип DD GK-575, KTW | 模块化密封 类型 DD GK-575, KTW | الأختام المتوازية نوع DD GK-575, KTW | モジュラーシール タイプ DD GK-575, KTW
Gliederkette Typ DD GK-600, KTW, V2A | CRA21490 | 4260391378935 | 80,0-102,0 | 177,8-3000,0 | 177.8 | 3000 | 190 | 5 | 130 | 2.706 | M20 | 6kt. SW-30 | 103.48 | Gliederkette Typ DD GK-600, KTW | Modular Seals Type DD GK-600, KTW | Joints Modulaires Type DD GK-600, KTW | Sellos Modulares Tipo DD GK-600, KTW | Modulaire Afdichtingen Type DD GK-600, KTW | Sigillature Modulari Tipo DD GK-600, KTW | Modüler Contalar Tip DD GK-600, KTW | Модульний Ущільнювач Тип DD GK-600, KTW | Модульное Уплотнение Тип DD GK-600, KTW | 模块化密封 类型 DD GK-600, KTW | الأختام المتوازية نوع DD GK-600, KTW | モジュラーシール タイプ DD GK-600, KTW
Gliederkette Typ DD GK-650, KTW, V2A | CRA21491 | 4260391378942 | 71,0-85,0 | 200,0-1220,0 | 200 | 1220 | 160 | 5 | 85 | 1.367 | M16 | 6kt. SW-24 | 78.39 | Gliederkette Typ DD GK-650, KTW | Modular Seals Type DD GK-650, KTW | Joints Modulaires Type DD GK-650, KTW | Sellos Modulares Tipo DD GK-650, KTW | Modulaire Afdichtingen Type DD GK-650, KTW | Sigillature Modulari Tipo DD GK-650, KTW | Modüler Contalar Tip DD GK-650, KTW | Модульний Ущільнювач Тип DD GK-650, KTW | Модульное Уплотнение Тип DD GK-650, KTW | 模块化密封 类型 DD GK-650, KTW | الأختام المتوازية نوع DD GK-650, KTW | モジュラーシール タイプ DD GK-650, KTW